## 工业领域节能降碳技术
附件1
工业领域节能降碳推荐技术清单
序号 | 技术名称 | 技术原理及简介 | 适用范围
（一）钢铁行业节能降碳技术
1 | 钢铁线材通廊控温热处理技术 | 该技术采用三层复合材料构筑的保温通廊。轧制高温线材直接进入通廊，通过高精度探头、传感器实时监测保温通廊内部温度变化，利用通风机、热补偿设备等调节温度，使线材等速降温，提高线材质量。相较传统热处理工艺，可减少钢材二次加热能耗48千克标准煤/吨。 | 适用于钢铁行业高速线材轧制领域
2 | 直弧型特厚板连铸技术 | 该技术采用450毫米超厚板坯直弧型连铸机，通过高均质凝固控制、连续辊缝收缩、二冷精细分区动态调控等将钢液直接浇铸成坯并轧制，替代模铸钢锭、冷却加热、初轧开坯等工序，连铸金属收得率可达98%，加热炉重复加热能耗降低70%，吨钢能耗降低30%。 | 适用于钢铁行业厚板连铸领域
3 | 工业煤气内燃机发电技术 | 该技术采用工业煤气内燃机驱动发电机，以多气源可燃工业尾气为燃料，将处理后尾气与空气充分预混合，为内燃机提供高质量可燃混合气进行发电，同时回收发动机排气与冷却液中高品位余热供暖，实现尾气热能二次利用，尾气发电效率提升近10%。 | 适用于冶金行业可燃尾气发电领域
4 | 钢液真空循环脱气工艺干式机械泵抽真空技术 | 该技术采用机械真空泵将电能直接转化为抽真空的动能，结合低压缩比四级串联真空系统、复合除尘过滤系统和四级冷却系统，通过控制各级真空泵之间压缩比，减少气体压缩产生的温升，降低各级泵出入口温度，提高真空泵系统效率至95%，运行电耗降低至3千瓦时/吨钢液。 | 适用于钢铁行业冶炼领域
5 | 金属表面无酸除鳞技术 | 该技术采用高速旋转涡轮喷头，喷射角度可智能调节。将水和钢砂混合料连续喷射到钢板上下表面，去除钢板表面氧化皮，实现板材清洗全覆盖。混合料可连续循环使用，钢材铁损≤0.4%，减少传统酸洗酸液加热、酸再生等工序，降低天然气、蒸汽等能耗，节能率约30%。 | 适用于钢铁行业金属表面除鳞领域
6 | 大型海装风电主轴轴承无软带感应淬火技术 | 该技术采用双电磁感应加热组件对工件进行表面淬火。利用电磁感应原理将电流集中在工件表面，达到淬火温度的瞬间喷水冷却，工件加热区域受热均匀、芯部保持常温。相比传统加热，该技术仅需对工件表层进行处理，加热时间缩短至1小时内，节能率约60%。 | 适用于钢铁材料热处理领域
7 | 基于氟塑料换热器烟气余热回收技术 | 该技术在烧结烟气湿法脱硫前后两端设置氟塑料换热器。换热器与热烟气间接换热，提升换热管内水温，利用换热管内热水加热湿法脱硫后的低温烟气，降低后续烟气脱硝反应所需温升，减少脱硝段烟气补热燃料消耗。 | 适用于钢铁行业烟气余热回收利用领域
8 | 低碳低氮旋切顶燃式热风炉 | 该技术优化燃烧器结构和格子砖错位砌筑锁扣结构，结合热焓燃烧数学模型和专家系统。通过交错布置煤气和空气喷口，控制不同区域空煤气流量比例，提高空煤气混匀度、送风温度及传热效率，实现低碳低氮精准燃烧，节省煤气消耗3%~8%。 | 适用于钢铁行业煤气加热领域
9 | 稀土复合节能辐射图层技术 | 该技术基于基尔霍夫定律和斯蒂芬-玻尔兹曼定律，在高温环境下（＞600℃）以热辐射传热为主，通过掺入La、Ce、Sm、Y等稀土元素，与过渡金属氧化物形成固溶体，利用稀土元素较大的离子半径引起晶格畸变，提高材料在1-5μm波段的红外发射率和高温稳定性。 | 适用于钢铁冶金、稀土、有色金属、石化化工领域
（二）有色金属行业节能降碳技术
1 | 两段短流程炼铜工艺 | 该技术运用铜冶炼过程热力学和动力学原理优化工艺控制参数。将传统炼铜法的熔炼炉、吹炼炉和精炼炉三段工序，精简为多元炉与火精炉两段工序。取消阳极炉，减少天然气和氧气使用量，降低阳极铜生产综合能耗至103千克标煤/吨阳极铜（当量值）。 | 适用于铜冶炼领域
2 | 基于双极膜电渗析装备的氢氧化锂制备技术 | 该技术采用双极膜电渗析装置将可溶性锂盐转化为酸和氢氧化锂。双极膜阴膜面在直流电场电解作用下分解出氢氧根离子，在碱室与锂离子结合，生成氢氧化锂，双极膜阳膜面将锂盐分解的阴离子留在酸室。工艺过程仅依靠酸、碱、水系统内循环即可实现氢氧化锂制取，缩短工艺流程，实现节省化学药剂10%~20%，节能15%~20%。 | 适用于盐湖提锂领域
3 | 兆瓦级超导感应加热技术 | 该技术采用高温超导磁体在零电阻状态下通电产生稳定直流磁场，驱动被加热金属工件在磁场中旋转，切割磁力线产生涡流，实现工件加热。透热深度超过200毫米，温度梯度精准可控，超导线圈热损耗低，加热效率提高至80%。 | 适用于金属材料热加工领域
4 | 钼矿分选流程优化控制与关键装备 | 该技术采用碎磨智能控制系统、浮选机折弯短流程配置技术及流程协同控制，一键设定碎磨全流程矿石通量，稳定控制泡沫流速，进行破碎磨矿与浮选。降低浮选机装机功率，实现破碎效率提升9%，系统回收率提高约4%，吨矿石处理能耗降低约58%。 | 适用于有色金属选矿领域
（三）石化化工行业节能降碳技术
1 | 含盐多组分溶剂分离技术 | 该技术采用热泵压缩机、精馏塔强制循环加热器等进行精馏分离。含盐多组分溶剂经蒸发除盐后，气相进入精馏塔分离，塔顶轻组分气相物料经热泵压缩机增压提高品位后，分别输送至蒸发和精馏装置进行换热，冷凝液部分回流，部分作为产品采出。利用气相物料压缩增压的热量代替外购蒸汽加热，热泵能效比可达11.7。 | 适用于化工行业含盐多组分溶剂分离领域
2 | 燃煤催化剂 | 该技术采用纳米二氧化钛水溶剂为催化剂核心组分，借助其介孔结构复合载体强化燃煤催化剂催化活性，完成活性氧释放与加氧脱硫过程。可使传统煤炭由表及里的燃烧方式改变为内外同步燃烧，提高煤炭燃尽度，改善锅炉热传递效率，根据不同锅炉工艺，节煤效率可达3%~15%。 | 适用于煤炭高效清洁利用领域
3 | 炼化加热炉复合结晶膜技术 | 该技术采用复合结晶膜涂敷于炼化加热炉炉管表面。根据炼化炉受热面及运行工况，选择复合结晶膜材料配方，对炉管受热面进行复合结晶膜改造，提高炉管表面黑度，提升炉管吸热/换热能力和抗焦阻垢等性能，降低燃料消耗3%~10%。 | 适用于石油化工行业炼化加热炉、锅炉及换热系统
4 | 高通量换热技术 | 该技术在换热元件光滑表面覆盖多孔层涂层作为气泡发生单元。涂层内部布满金属颗粒构成的凹穴和隧道，隧道随机将凹穴连接起来，增加换热接触面积，加速气泡生成和热传递，可提高沸腾设备总传热系数2倍以上，与光管换热器相比节能25%~60%。 | 适用于石油化工行业换热系统
5 | 液压驱动式无级气量调节系统 | 该技术采用物联网技术，将压缩机运行数据及时反馈至执行机构，实时控制进气阀启闭时间，将多余气体无压缩回流至进气总管，实现压缩机排气量0~100%全行程无级调节，减少压缩多余气体的能耗，实现动态控制和系统节能。 | 适用于石油化工行业往复式压缩机
6 | 高温加热炉纳米节能新材料 | 该技术采用纳米级金属钛基氧化物涂敷于高温加热炉耐火材料表面，钛离子经加热转化为黑钛氧化物，避免炉内耐火材料被氧化、腐蚀、结垢，氧化物与基材热胀冷缩后同步附着力强，热辐射率由0.5~0.6提升至0.8~0.98，减少加热炉热损失。 | 适用于化工行业高温炉
7 | 高纯度熔融结晶技术 | 该技术采用旋流布膜技术使物料在结晶管壁上形成均匀降膜液层。基于不同物质熔点差异精确调控温度参数，分阶段控制“结晶→发汗→熔融”过程，通过固液两相平衡实现主物质与杂质分离，分离过程中不加入溶剂，分离周期短，相比传统精馏工艺减少蒸汽消耗，能耗降低70%~85%。 | 适用于精细化工领域
8 | 臭氧高级氧化 | 该技术采用微间隙放电技术以及高介电常数的超薄陶瓷基板作为放电介质，结合双极冷却系统制备臭氧。含氧气的原料气流经过绝缘介电体与电极间的狭窄放电间隙，在高压放电电场作用下，氧气分子被电离并重新组合转化为臭氧，去除水中污染物质。微间隙设计可降低运行电压，提升臭氧转化效率，相比传统管式设备节电30%左右。 | 适用于污水纯化领域
9 | 纳米气凝胶材料工业节能技术 | 该技术采用“溶胶-凝胶法”形成气凝胶网络结构，利用改性剂将凝胶表面羟基置换为烷基，使其变为憎水性凝胶，采用二氧化碳超临界萃取干燥除去湿凝胶中的溶剂，形成气凝胶玻璃纤维卷进行保温。较传统保温材料导热系数低、憎水率高，散热量降低50%以上。 | 适用于保温材料生产领域
10 | 水基岩屑微生物处理土壤化利用技术 | 该技术构建“污染物+降解细菌+土壤+植物”联合处理体系处理水基钻井岩屑。通过定向筛选和复配复合菌剂，在控温控湿条件下将水基岩屑、复合菌剂及营养物质混合均匀并转移至微生物降解池，利用微生物氧化、还原和水解作用将石油烃等有机污染物降解为二氧化碳和水。处理后土壤满足耕植土或绿化土标准，相比传统外运烧砖处置能耗下降约92%。 | 适用于石油天然气行业钻井废弃物处理领域
（四）机械行业节能降碳技术
1 | 智能潜水电机系统 | 该技术采用高效永磁电机和“物联网+大数据+云计算+人工智能”技术。传感器采集电机运行参数和工况数据，通过物联网传送至云平台分析后，得出每一特定工况下最优节能设置结果，根据结果对设备进行实时设置，电机效率提升13%，整机效率提升20%~40%。 | 适用于潜水电泵系统
2 | 高压电极锅炉 | 该技术采用浸没式双筒结构设计，在内筒对称布置三相电极，将电流直接通过锅炉炉水，利用纯水的高电阻比特性，使电流通过电极放电转化为热能，产生饱和蒸汽或热水，在此过程中水既是热传导介质也是能量源，减少能量损失，转换效率可达99%以上。 | 适用于集中供热、核电等领域
3 | 锅炉高效燃烧抗积灰技术 | 该技术采用调温烟门、S形烟道及碳捕集再燃系统，当烟气温度过低时，部分烟气可不经U型路径直接穿过烟门进入下游，脱硝室下游S形烟道在低负荷时打开烟门调整烟气换热路径减少积灰，同时在烟道中捕集灰包碳并鼓风补氧，使未燃气体再燃，整体运行热效率可达87%以上。 | 适用于燃煤锅炉系统
4 | 高效通风机电机驱动一体化技术 | 该技术采用永磁电机智能调整电机转速，优化风机叶片设计及流场，控制空气流动及水分蒸发，转移制冷剂冷凝热。电机在宽载荷、宽转速范围内效率可达85%~92%，综合降低通风机能耗30%以上。 | 适用于通风机电驱系统
5 | 保护气氛单向排放型辊底炉 | 该技术采用纳米保温材料炉体，通过抽真空方法在装料完成后将炉膛内空气抽出，再使用氮气补偿压力，炉膛前部不再使用保护气置换及再排气。实现气体单向排放，较传统设备保护气氛消耗量降低40%，散热损失降低30%。 | 适用于热处理领域
6 | 10千伏及以上纳米陶瓷电容电阻计量制备技术 | 该技术采用气泡膨胀粉体分散装置、微磁珠导电陶瓷纺丝装置与静电纺丝技术制备纳米陶瓷电容电阻。利用气泡膨胀产生的高速拉伸使待分散粉体在载体浆液中均匀分散，使陶瓷混合浆液在静电作用下形成细流固化成超细纤维，效率是传统电纺技术的10倍左右，纳米陶瓷电阻互感器相比电磁式互感器无铁磁谐振，自身功耗降低约90%。 | 适用于电力行业电力计量电压互感器制备领域
7 | 复杂工况下燃气轮机进气温度运行控制关键技术 | 该技术采用燃机进气加热和进气冷却系统，低负荷运行时，通过进气系统流场及温度场模拟优化，加热入口空气，提高进气体积流量；高负荷运行时，通过喷雾冷却和溴化锂吸收式制冷等冷却入口空气，增加进气质量流量，全工况下调控进气温度，减少低负荷工况系统能耗，提升高负荷工况机组发电效率。 | 适用于燃气轮机组
8 | 涂装前处理低温脱脂除油节能减碳装置 | 该技术利用水力空化过程产生的机械效应、热效应和生物效应对脱脂液进行破乳除油。乳化状态下的脱脂液通过破乳装置转化为浮油，浮油通过溢流方式完成自动油水分离，循环处理脱脂液。通过纯物理手段实现低温破乳、除油，减少加热能耗，提高脱脂剂循环利用率，减少脱脂废液排放50%，减少二氧化碳排放30%。 | 适用于涂装前处理领域
9 | 免维护型磁轮调速驱动技术 | 该技术采用筒式导体转子、筒式永磁转子、移动底座组合，将导体转子安装于电机轴、永磁转子安装于负载轴，通过移动电机调节导体转子与永磁转子的轴向相对位置，改变两者之间啮合面积和传递转矩的大小，实现机泵无级调速。可根据负载变化自动调整转速，设备在最佳效率点运行，节电率可达10%~60%。 | 适用于电机传动系统
10 | 智能电除尘器高压控制系统 | 该技术采用“深度学习+群体智能优化”的智能建模技术和AI控制器，结合电除尘物理机理，对电除尘器的运行数据、排放数据和锅炉相关数据进行关联分析，筛选出具有因果关系的数据建立预测优化模型，生成最优控制策略，实现电除尘设备精准控制，系统节能率达30%。 | 适用于电除尘器控制系统
11 | “无铁芯”盘式智能模组变频电机 | 该技术采用无铁芯设计，结合轴向磁通设计、自散热结构和模块化叠片设计，由高分子复合材料封灌定子绕组替代硅钢片，消除齿槽效应，较传统径向磁通设计增加电机功率密度，降低效率衰减，消除占电机运行总损耗30%的定子铁损，电机在90%的运行频率和功率覆盖范围内效率超过90%，系统综合节能率约20%。 | 适用于变频电机系统
12 | 伺服直驱纸机动力系统 | 该技术集成低速大扭矩伺服直驱电机、大功率水冷驱动器和造纸传动控制系统，由永磁同步伺服电机直接驱动负载，通过智能算法对多电机协同控制，结合总线通讯实时调整转速与负载，取消减速机，消除机械损耗、提升响应速度，系统综合节电率20%~30%。 | 适用于造纸机系统
13 | 光储直流化空调系统关键技术 | 该技术采用光储空调系统直流化成套技术，光储网荷多模式混合运行和动态切换，可柔性响应调度需求，光伏电流直发直用，减少光伏/储能输出到空调运行之间多次交直流转换，光伏直驱利用率可达99%，电能转换效率提升5%~8%。 | 适用于空调系统
14 | 自然水源综合利用节能空调系统 | 该技术采用两种自然水源的双进水管路系统，通过电动阀门切换冷水机组夏季制冷/冬季制热运行模式。夏季优先使用低温河水作为冷却介质，冬季使用温度高于环境的地下井水制热，系统采用自然水源作为冷热源，提高运行能效，制冷能效比>6.0，制热能效比>5.0。 | 适用于空调系统
15 | 二氧化碳复叠分体空气源热泵技术 | 该技术采用“空气源热泵+高温级热泵”复叠耦合技术，通过两级压缩实现稳定供热。低温侧采用二氧化碳空气源热泵提取空气中低品位能量进行一级升温，高温侧采用高温级热泵对能量进行二级取热，满足高温供热需求，较传统燃油锅炉节能50%，较天然气锅炉节能72%，超低温工况下冬季采暖年平均能效比≧2。 | 适用于热泵供热领域
16 | 橡塑机械电磁加热节能技术 | 该技术采用高频逆变系统将电能转换为高频交流电，交流电通过加热线圈产生交变磁场，使金属导体内部形成涡流并转化为热能，实现非接触式加热，热转化效率提高至90%~95%，较传统电阻丝加热节电率达40%。 | 适用于塑料机械加热系统
17 | 船舰污废真空收处装备高效节能技术 | 该技术采用真空排污泵和“移动床生物膜反应器+膜生物反应器”组合工艺收集并处理污水，真空排污减少污水产生量，极差组合控制提高氧气利用率，使膜反应器实现同步硝化/反硝化，设备整体集成度高，能耗较同类产品降低35%。 | 适用于污水处理领域
18 | 高压永磁同步变频调速一体机技术 | 该技术采用变频器、永磁同步电机与智能控制算法，利用永磁电机的高效率、高功率密度特性，结合变频调速系统，实现高启动转矩与高精度调速，实现恒压供液、平稳启停和自适应负载调节，同等输出电流下输出转矩高于异步电机20%，节能约15%。 | 适用于永磁电机系统
19 | 基于电磁感应的轮胎全氮气循环加热硫化技术 | 该技术采用电磁感应加热技术对加热罐加热，氮气流经加热罐通过热交换升温至设定温度，高温氮气作为载热介质进入胶囊内腔，为轮胎硫化提供内部热源，相较传统硫化该技术无蒸汽参与，消除冷凝水干扰，避免蒸汽管道散热和蒸汽泄漏，吨橡胶硫化节能率可达60%。 | 适用于轮胎硫化机加热系统
20 | 制冷系统智控节能技术 | 该技术基于现有控制系统与设备部署边缘智控装置，内置智能优化算法、设备能效机理及预测算法模型进行冷负荷预测，基于负荷需求动态匹配开机，实时采集关键设备运行参数，对系统运行能效、能源费用等指标动态寻优，向设备终端自动发送设备启停、频率调节、温度设定等指令，实现制冷系统动态工况下最优运行，减少负荷浪费，节能率达5%~10%。 | 适用于制冷控制系统
21 | 高速直驱机械蒸汽再压缩技术 | 该技术采用磁悬浮技术、数字孪生技术和智能控制系统，将叶轮安装在电机轴伸端，转子部分由磁悬浮轴承、油膜轴承直接支撑，优化轴系柔性布局，智能调节运行参数，实现高速电机直接驱动，取消传统齿轮增速结构，减少传动损失和机械摩擦，名义工况性能系数（COP）>15.0，系统能耗降低约30%。 | 适用于机械蒸汽再压缩系统
22 | 车用热泵空调 | 该技术集成制冷剂侧与冷却液侧零件结构及电控系统，通过制冷剂、冷却液两种介质切换制冷剂侧和冷却液侧阀门，耦合空气、电机余热、电池蓄热、电机创热等热源，实现冷却液侧和制冷剂侧能量相互转移，冬季制热能效值（COP）相较传统电加热提升2.5倍，减少控制器数量，降低低压功耗40瓦，提升整车续航约15%。 | 适用于纯电动乘用车空调系统
23 | 双筒型永磁调速节能技术 | 该技术采用双筒嵌套式设计，将永磁导体转子安装于电机侧、永磁转子安装于负载侧，电机驱动导体转子旋转切割磁感线形成感应磁场，与永磁场相互作用传递转矩，通过电动执行器改变耦合面积调节输出转矩，匹配负载工艺需求实现0~97%无级精准调速，节能率10%~60%。 | 适用于电机调速系统
24 | 脱硫浆液循环泵耐磨材料节能技术 | 该技术采用碳化硅陶瓷材料和全真空陶瓷浇注工艺，生产制造叶轮及过流部件，替代传统金属树脂砂制造，提高部件精度和使用寿命，减缓泵运行效率下降速度，增宽高效区运行面积，降低配套电机能耗，泵运行效率提高约9%。 | 适用于化工泵
25 | 大型制冷机组环境模拟和检测技术 | 该技术采用新型气体冷却器结构，结合过热区闭环测试、冷水机组逆温差工况调控及多灾种极端环境模拟等技术，扩充大型制冷压缩机单台试验装置最大与最小冷量倍率，使工质停留在循环系统内，避免处于气液两相状态，延长设备寿命并降低运行能耗，保障装置精准控制，大型制冷机组性能检测系统运行能耗降低可达20%。 | 适用于大型制冷机组及压缩机性能检测领域
26 | 磁悬浮离心压缩机关键技术 | 该技术采用基于高阶非线性矩阵逆向求解的稳定性分析方法，实现高精度磁悬浮位置控制，结合水平对置离心通流部件智能设计和优化算法，消除机械摩擦，优化气动方案，降低轴向力90%，实现全工况加权平均等熵效率提升2.3%，名义工况性能系数可达6.67。 | 适用于离心压缩机
27 | 氟泵自然冷技术 | 该技术采用氟泵和压缩机协同制冷，夏季采用压缩机制冷模式，关闭氟泵，冬季或室外温度低于设定值的过渡时期，采用氟泵自然冷却模式，利用自然冷源实现100%冷量输出，氟泵较压缩机节能约40%，减少压缩机使用，提升机组整体运行能效，系统名义工况性能系数（COP）>3.5，全年性能系数（APF）>4.15。 | 适用于数据中心、配电房制冷系统
28 | 跨临界二氧化碳热泵的并行复合循环关键技术 | 该技术采用压缩机将二氧化碳压缩为超临界高温高压气体，与被加热介质在换热器中热交换后冷却为高压液体，通过节流阀降压为低温低压两相流体，流体进入蒸发器从低温热源吸热蒸发再次变为气体，完成一个循环。不同温区系统与换热器匹配负荷，动态分配流量，提高高温段散热效率，相比传统二氧化碳系统能效比提高30%~50%。 | 适用于热泵供热领域
29 | 大压比离心热泵 | 该技术采用同一电机的高低压压缩机机头进行增压，使启动和运行达到最佳配比。低温低压制冷剂气体通过高速旋转的三元流叶轮施加离心力后，变为高速冷媒气体，再通过扩压器将动能转化为静压能，经高效电机的低压与高压两级压缩机机头逐级增压，扩大压差范围，最高压比可达15.0，最大冷热水温差可达85℃,压缩机效率达90%。 | 适用于高温热泵系统
30 | 三管制冷凝热回收技术 | 该技术采用高压侧三管结构与阀门控制，在直膨机供液管和回气管两管结构上再增加一根高压侧热回收管，制冷剂在制冷循环中优先将冷凝热传递给需加热的介质（如空气），再通过常规冷凝器处理剩余热量，替代直膨机原电加热环节，整机耗电量减少约50%。 | 适用于直膨式空调机组系统
31 | 螺旋埋管地源热泵系统 | 该技术采用埋设于地下的螺旋状结构换热管吸收土壤低品位热，通过热泵机组循环将低品位热转化为80~120℃的高品位热，可替代燃气锅炉和电锅炉供应工业用热，一次能源利用率可达1.5，螺旋管埋管深度为10~30米，降低传统U型管地源热泵系统打井成本。 | 适用于工业用热领域
（五）建材行业节能降碳技术
1 | 水泥富氧煅烧系统节能技术 | 该技术采用气体膜分离技术，结合膜富氧撬装模块和智能调控系统等，将压缩空气分离出富氧气（浓度39%±2%）和富氮气，富氧气经调压后与新风按最佳比例混合，形成旋流/轴流风通入炉内提升氧浓度，富氮气通过溢流阀自动回流至压缩空气管网循环利用，不增加制氧设备即可提高燃烧区氧浓度，提高燃烧效率，减少燃煤消耗量，吨熟料能耗降低约4%，产量提高5%~12%。 | 适用于水泥行业煅烧系统
2 | 水泥生产线全工况智能优化控制技术 | 该技术采用机器学习+神经网络算法，构建智能控制系统，采集并分析水泥生产历史数据，针对生产过程多重非规律特性，形成最优控制闭环响应方案及工艺推荐参数，自动优化调整核心装置及工艺参数，实现水泥生产过程自动运行，减少人工操作，自控率超90%，吨水泥熟料耗煤量降低1%~2%，吨水泥工序耗电量降低2%。 | 适用于水泥行业生产线智能控制系统
3 | 水泥用活化铝硅酸盐胶凝材料制备关键技术 | 该技术采用回转煅烧与原水泥产线耦合工艺，利用水泥窑炉余热及三次热风低温（800℃左右）将高岭土煅烧为无定型活性偏高岭土，制备水泥用活化铝硅酸盐胶凝材料，可替代30%水泥熟料生产水泥，不增加废气处理系统，煅烧工艺相比1450℃水泥熟料高温工艺能耗降低35%，碳排放降低40%。 | 适用于水泥行业活化铝硅酸盐胶凝材料制备领域
（六）轻工、电子及纺织行业节能降碳技术
1 | 吹贴灌旋一体化集成技术 | 该技术将吹瓶单元、贴标单元、灌装单元和封盖单元等设备集成为一体，结合视觉检测和剔除系统，自动检测吹瓶、贴标质量，当瓶坯或吹瓶出现异常时贴标机自动停止供标及抹胶，在线剔除不合格产品。减少吹干机使用及设备能耗，提升整机效率至95%，节省高压气40%~55%，耗电量减少25%~35%。 | 适用于日化行业包装瓶生产领域
2 | 展示冷柜节能减碳技术 | 该技术优化冷凝机舱风道结构，将冷凝器以45°倾斜布置，在侧面增加导流板，形成下斜进上斜出结构，使右侧展示柜出口气流在远离左侧展示柜的进风区域流动，降低进风阻力，改善热风混合问题，优化机组进风条件，实现展示冷柜制冷能效提升16%。 | 适用于小型制冷设备
3 | 空调换热器用石墨烯涂层节能技术 | 该技术采用石墨烯改性涂层技术和径向开缝片型换热器翅片，在换热器表面均匀涂敷石墨烯超薄涂层，改善换热器翅片热传导路径，提升换热器表面防腐能力、导热性能，增大传热系数，可实现空调运行单位温差能耗降低23%。 | 适用于空调换热器涂层领域
4 | 石墨负极材料制备炉节能技术 | 该技术采用200毫米异型砖加空气隔热技术减少炉衬厚度，利用无轨移动自行式液压模块运输车，搭载轻量化石墨负极材料制备炉实现设备在不同工位间移动，优化移动化送电方式，降低输电损耗，减轻炉体重量约50%，石墨化负极材料制备单耗降低＞10%，单炉生产周期缩短至30天。 | 适用于石墨及石墨化负极材料制备炉
5 | 织物定形机数字化控制技术 | 该技术在原有装备工艺控制基础上构建印染人工智能大模型，控制织物进布状态、烘房内布面温度、定形时间以及织物克重、门幅等关键质量指标，实现织物定形全过程实时感知、智能判断与动态调节，定形一次成功率提高约15%，降低织物反复定形的工艺能耗，综合节能率约12%。 | 适用于纺织印染行业织物定形领域
（七）余热余压及系统能量梯级利用技术
1 | 烟气冷凝余热深度利用技术 | 该技术采用烟气冷凝条件下防腐、强化传热传质及流动减阻降噪技术，利用低温水吸收加热炉高温排烟余热，回收排烟显热和水蒸气凝结潜热，降低加热炉排烟温度和生产能耗，提高加热炉燃料利用效率10%，减少二氧化碳等污染物排放。 | 适用于烟气余热回收利用领域
2 | 高炉煤气锅炉低温换热岛技术 | 该技术采用新型热管高效传热与柔性金属搪瓷防腐技术，依据不同温区及冷媒介质特性，针对性设计换热模块，通过多种冷媒介质灵活协同及自主调节式换热，实现烟气余热分级回收利用，降低锅炉排烟温度至100℃以下，减少燃料消耗，提高锅炉整体热效率至94%。 | 适用于高炉煤气锅炉余热回收利用领域
3 | 基于高温热泵系统的巴氏消毒余热回收技术 | 该技术采用高温热泵机组回收利用巴氏消毒余热，常温水吸收产品余热后输送至热泵蒸发器，蒸发器内制冷剂吸热蒸发为气态，通过压缩机提升气态品质，高品质气态制冷剂放热将工艺用水加热至85~121℃,满足巴氏杀菌需求温度，放热后的制冷剂再经膨胀阀降压后返回蒸发器吸收余热，往复循环，减少加热所需的蒸汽消耗和产品冷却能耗，余热回收利用率达85%。 | 适用于巴氏消毒或冷热联供领域
4 | 锅炉给水余热利用系统 | 该技术集成除氧单元、余热利用单元和智慧热氧中心，采用常温除氧技术脱除锅炉给水中的溶解氧，换热机组利用工艺余热将除氧水加热到原热力除氧器出口温度并智能优化控制运行参数，取消蒸汽加热，无乏汽排放，减少能量损耗，余热利用效率高、系统运行稳定。 | 适用于化工行业余热回收利用领域
5 | 基于磁悬浮热泵的工业废热低碳供暖技术 | 该技术采用基于磁悬浮轴承压缩机的热泵机组及智能控制系统，结合波节板强化传热和跨季节储能技术，回收工业冷却水、烟气等低品位余热，夏季将工业余热储存于地下，冬季通过水循环提取储热，换热器传热系数较传统光管提升3倍，实现小温差换热，提高热利用效率，且机组无机械摩擦，能效提升约30%。 | 适用于钢铁、化工、电力等行业余热回收利用领域
6 | 非静态环境余热回收型溴化锂吸收式技术 | 该技术采用溴化锂吸收式冷（温）水机组，机组蒸发器与吸收器上下布置在同一个筒体中，冷凝器与再生器上下布置在同一个筒体中，基于真空吸收式原理回收非静态环境下60℃以上低品位余热，提升在倾斜、摇摆、震动等非静态环境状态下机组运行效率和稳定性，实现非静态环境余热回收利用。 | 适用于非静态环境余热回收利用领域
7 | 余热蒸发浓缩高盐废水与零排放处理一体化装备 | 该技术采用烟气余热低温蒸发浓缩和主烟道分区梯级蒸发干燥技术，以低温省煤器出口热媒水为热量载体，利用低温余热水蒸气分压力差，驱使废水中水分子向空气中迁移，控制废水浓度和温升，抑制结垢，实现烟气余热利用和高盐废水零排放。 | 适用于高盐废水处理领域
8 | 高压湿天然气压力能回收技术 | 该技术采用由高性能叶轮、导叶、轴密封及控制系统组成的工艺透平膨胀机组，回收高压湿天然气减压过程的直接压力能进行发电，替代原气体减压装备，控制透平两侧高压差引起的轴向力，保证轴承安全与机组稳定运行，实现高压湿天然气压力能回收利用。 | 适用于工业高压湿工艺气压力能回收利用领域
9 | 新一代水泥窑余热发电技术 | 该技术采用复合双压联合过热系统，增设窑头循环风管道，将原本从窑头排出的热烟气引至篦冷机，与熟料进行热交换，回收低品位烟气余热，提高窑头余热锅炉入口风温，同时将汽轮机高压段中膨胀的蒸汽重新引到锅炉再热器加热升温，提高再热循环热效率，提升余热发电量约7%。 | 适用于水泥行业余热回收利用领域
10 | 闭式工质热泵精馏技术 | 该技术采用热泵回收塔顶低温蒸汽冷凝热，提升其热能品位后输送至塔底再沸器释放为高品位热能，用于加热塔釜液体汽化，产生精馏过程所需的上升蒸汽，替代原有蒸汽加热与水冷工艺，将原本排放的废热转化为有效热能，实现精馏过程余热内部循环利用，提升能源利用效率，系统名义工况性能系数（COP）为6.15。 | 适用于化工、轻工、食品等行业精馏领域
11 | 转炉烟气余热回收技术 | 该技术采用火种捕集装置、宽流道余热锅炉和除尘系统，转炉烟道高温段烟气降温后捕集其中高温火种，通过对流换热回收800~200℃的中低温余热，使烟气降温至200℃左右，提高外供蒸汽量，低温烟气经荒煤气管道及烟气调质装置进入电除尘器净化外排，实现烟气余热回收及除尘，降低炼钢工序能耗5千克标准煤/吨钢。 | 适用于冶金转炉炼钢烟气余热回收利用领域
12 | 低温甲醇洗二氧化碳尾气发电技术 | 该技术采用高速径流涡轮膨胀发电机组替代低温甲醇洗二氧化碳尾气调节阀和减压阀，带压低温尾气在径流透平机内膨胀做功驱动发电机发电，透平出口的低温尾气通过冷能回收器与循环水进行冷交换，降低冷却系统能耗，实现压力能与冷能双重回收，可在宽负荷范围内稳定运行，压力能回收30%~50%。 | 适用于煤化工低温甲醇洗领域
13 | 窄温区低压降缠绕管换热器 | 该技术采用螺旋缠绕结构，换热管在芯筒与外筒之间呈螺旋状交替缠绕排布，相邻管反向排布，并借助定距件保持间距，优化壳程换热空间结构，促进管内外流体湍流和二次环流，增强壳程流体扰动，形成叉流换热方式，提高冷热源间传热温差，提升传热效率约40%，减少燃料消耗。 | 适用于石油化工、液化天然气及低温甲醇洗换热领域
（八）工业绿色微电网技术
1 | 基于碳化硅电能路由器的园区绿色微电网技术 | 该技术采用碳化硅（SiC）电能路由器，构建交直流混合园区绿色微电网系统，动态调节功率流向与能量分配，实现源-网-荷-储动态优化控制，直流负荷直供，减少多级变换电能损耗，提升可再生能源自用率至85%，用电效率提高15%。 | 适用于园区绿色微电网领域
2 | 绿色低碳园区综合能源管控系统及碳监测终端 | 该技术采用嵌入统一数据接入模型的能源互联网系统，实现多种能源集中监控、统一管理。结合电网实时运行信息数据，通过动态优化多能互补策略，实时耦合负荷需求与分布式能源出力，智能调度储能系统，并实时采集能源数据计算碳排放情况，实现能源利用率不低于95%，新能源消纳比例不低于97%。 | 适用于工业园区能源信息化管控领域
3 | 光储充空直柔一体化技术 | 该技术采用低压直流耦合技术，构建囊括光伏、储能、充电桩、空调的直流微电网。光伏电通过变换器接至直流母线，充电桩和空调等负载采用直流供电方式，通过柔性互联实现柔性调节建筑用电需求，使建筑用电与清洁能源发电实现实时匹配，降低配电容量，减少交直流转换损耗，供电效率提升2%~3%。 | 适用于工业园区多能互补领域
4 | 120伏安全低压智能光伏建筑一体化系统技术 | 该技术采用网状电路结构晶硅电池片、高透光耐候胶膜及金属建材背板，搭配高强度组件与隔离型低压智能逆变装置，通过物联网与AI实现组件级监控及用能分析，光伏组件与建筑材料深度融合，消除热斑效应，系统转化率提高8%，实现直流侧120伏低压安全运行。 | 适用于光伏建筑一体化系统
5 | 智能群控能量管理装置 | 该技术采用风、光、储、网电等多能互补控制构成直流微电网，为多个抽油机电控终端供电。直流母线可由电网经整流滤波装置集中供电，或利用可再生能源构建直流微电网供电，同时各抽油机倒发电馈通过直流母线互馈共享、循环利用，降低谐波和抽油机耗电量，提高能源利用效率，综合节电率约21%。 | 适用于直流微电网领域
6 | 融合电动汽车移动储能的光-储-充-放微电网技术 | 该技术采用“云边协同”和交直流混合母线柔性架构，边缘侧通过弹性化硬件与组态化软件平台进行实时数据采集与控制，云端基于发电与负荷预测，通过多时间尺度优化调度与多方博弈策略，提升系统运行经济性，集成光伏、储能、充放电系统，实现光伏绿电柔性消纳与削峰填谷，可提高光伏发电量约15%。 | 适用于光储微电网领域
7 | 智能光储直柔微电网技术 | 该技术集成光伏发电、储能系统与柔性负荷，以低压直流配电系统为核心，构建建筑能源系统。采用分层分布式协同控制架构，实现对光伏、储能、电动汽车正反向电桩及建筑直流负荷智能监控与协调管理，依托电能质量监测与指标评估，实时采集并分析数据，自动执行柔性调控策略，提升可再生能源利用率，实现源网荷储协同优化。 | 适用于光储直柔微电网领域
8 | 光储柴多能互补微电网系统 | 该技术采用以光伏、储能和柴油发电机为核心的多能互补微电网系统，光伏经逆变和汇流后接入母线，储能通过隔离变压器接入，柴油发电机组经同期控制并入，共同组成离网供电结构，利用非线性多目标优化方法和遗传算法进行容量优化配置，提升光伏占比与发电效率，减少柴油消耗80%以上，降低碳排放。 | 适用于离网区域多能互补微电网系统
9 | 基于“光储直柔”系统的零碳建筑建设与运营技术 | 该技术采用“光储直柔”系统与碳化硅、氮化镓变流器等变流装备，通过多层级直流供电，实现光伏、储能、直流空调与电动汽车正反向电桩之间能量直供，并利用柔性调控与多目标能量优化控制，实现负荷曲线定制与新能源特性匹配，减少交直流转化损耗，新能源发电量占比达20%，实现建筑极低能耗与零碳运行。 | 适用于多能互补供电领域
10 | 高压固体热储能技术 | 该技术采用新型固体储热材料和一体化分层次设计，配套智能控制系统。利用谷电、弃风光电、调峰电，将电能转化为热能储存，以热水、热风和蒸汽三种形式输出，实现水电分离与高温储热/换热模块解耦，可直接接入高压电，24小时热损低于2%，电热转换率不低于97%。 | 适用于工业供热领域
11 | 全钒液流电池长时储能系统 | 该技术采用宽温域混酸基电解液，以钒离子为活性物质。泵驱动电解液循环流动，使钒离子在不同价态之间发生氧化还原反应，质子通过交换膜进行迁移，完成化学能与电能相互转化，实现电能存储与释放，电解液浓度达2摩尔/升。 | 适用于规模化长时储能领域
12 | 锌铁液流电池储能技术 | 该技术采用模块化分装及系统集成总装，泵将电解液罐中储能物质循环至电极，锌和铁在电解液中发生电化学反应，正极铁离子发生二价与三价相互转化，负极锌离子沉积、溶解，通过隔膜实现离子交换，完成化学能与电能相互转化，实现电能存储与释放，可消纳光伏发电、峰谷电等，直流侧能量转换效率达80%。 | 适用于长时储能领域
13 | 水系有机液流电池 | 该技术采用水溶剂电解液，以碳、氮、氢、氧等元素组成的有机分子作为活性物质。泵驱动电解液向电极循环流动发生氧化还原反应，质子通过交换膜进行迁移，完成化学能与电能相互转化，实现电能存储与释放。系统跨膜渗透效率，抑制无效电子转移，自放电低，直流侧能量转换效率达80%~84%。 | 适用于长时储能领域
14 | 塔式熔盐储能光热发电技术 | 该技术采用大规模定日镜场与熔盐储热系统，通过实时跟踪太阳，将阳光聚焦至塔顶吸热器，将太阳能转化为热能，利用高温熔盐储热并加热工质产生高温高压蒸汽，推动汽轮发电机组输出稳定电能，系统光电转换效率达24%。 | 适用于独立光热电站及多能互补电站
15 | 125千瓦/500千瓦时盐酸基全钒液流电池储能系统 | 该技术采用水系盐酸基电解液和多孔离子膜，以钒离子为活性物质。泵驱动电解液循环流动，使钒离子在不同价态之间发生氧化还原反应，质子通过交换膜进行迁移，完成化学能与电能相互转化，实现电能存储与释放，可有效抑制析氢，库伦效率达95%左右。 | 适用于可再生能源储能、电网储能领域
16 | 储能电站大容量热管理成套系统关键技术 | 该技术采用集中式设计，集成内冷系统、外冷系统、冷水机组及空气散热器。内冷系统利用去离子水吸收储能电池充放电产生的热量，控制电芯温度恒定，外冷系统为内冷系统提供低温冷水，冷水机组和空气散热器系统复合冷源为外冷系统提供低温冷水，减少单体设备散热压力，节能率约20%。 | 适用于储能电站
17 | 大规模压缩空气储能透平压缩机组技术 | 该技术采用轴流式压缩机、离心式压缩机或两种压缩机组合，多台压缩机串联，将空气从常压增压到高压状态并注入储气装置，同时将压缩过程中产生的热量通过换热系统储存，在电力需求高峰时释放储气装置中的高压空气，经再热系统驱动膨胀机带动发电机发电，压缩机组综合效率达88%。 | 适用于大规模压缩空气储能领域
18 | 压缩二氧化碳气液相变储能技术 | 该技术采用二氧化碳作为工质，结合恒压、可变容积的柔性结构低压储气装置和矩阵式自平衡储压单元分别储存气态与液态二氧化碳，通过谷电、可再生能源、废弃余热余冷等能源控制二氧化碳气液相变实现能量存储和释放，可实现削峰填谷和新能源就地消纳，减少输变电损耗。 | 适用于相变储能领域
19 | 电储热锅炉 | 该技术采用浇注成型的硅酸盐储热材料，结合高压电加热元件和固态储热单元，通过电加热元件将绿电/低谷电转换为热能存储于固体储热单元，放热时以空气为换热介质，通过热交换器将高温热能转换为热水/热风/蒸汽形式输出，系统热效率达92%。 | 适用于电储热领域
20 | 光储充检智能充电站 | 该技术采用电池作为扩容单元，构建独立局域微电网，将分布式光伏发电与直流微网系统相结合，集成光伏、储能、快速充电、电池检测及虚拟电厂等功能，提高电网容量，光伏直供储能无须逆变，能源利用效率提升约3%。 | 适用于光储充电站领域
（九）清洁低碳氢制备及应用技术
1 | 电解水制氢成套设备 | 该技术采用整流电源将新能源交流电转化为直流电供给电解槽，电解槽内水发生电化学反应，产生氢气和氧气，氢气/氧气和碱液两相流进入气液分离系统，实现碱液回收与气体初步分离，分离后氢气进入纯化装置，通过脱氧、干燥等工艺，去除微量氧气和水分，获得99.999%的高纯度氢气，实现绿电制绿氢，电源综合转换效率可达96%~98%。 | 适用于可再生能源电解水制氢领域
2 | 碱性水电解制氢复合隔膜技术 | 该技术采用涂覆、浸渍和相转移等方法将陶瓷粉体和聚合物材料复合在多孔基体上制备复合隔膜。将隔膜置于析氢阴极和析氧阳极之间，电解液中离子可自由通过但隔绝氢气和氧气，降低槽体电阻，提高电解效率及气体纯度，较传统隔膜节电率约5%。 | 适用于碱性电解水制氢领域
3 | 低温氨分解制氢装置 | 该技术采用低温氨分解催化剂，耦合换热与余热回收体系和智能调功系统，液氨经气化、预热后进入氨分解反应器，利用高温尾气余热作为预热和反应热源，分解成氢氮混合气体，通过吸附分离完成杂质脱除及产物气纯化，催化剂降低反应温度，电力调整器动态调压调功，工艺过程能耗减少约30%。 | 适用于工业氨制氢领域
4 | 氢气回路冷启动破冰核心技术 | 该技术采用温度算法自适应氢气循环泵和多级微孔膜除水装置，通过脉冲式氢气回流主动冲刷氢气回路冰晶，提升冷凝水截留效率，减少泵内液态水残留与结冰风险，结合压力补偿与梯度升温策略，提升电堆内部温度场均匀性，抑制热应力，降低低温工况衰减率。 | 适用于氢燃料电池车系统
5 | 阴离子交换膜电解水制氢技术 | 该技术采用光伏发电驱动阴离子交换膜（AEM）电解槽，以纯水为原料发生电解反应制氢，通过阴离子交换膜将氢氧根离子从阴极传导至阳极，阴极反应产生氢气，阳极反应产生水和氧气，经气液、气气分离干燥得到高纯绿氢，可协同运行储能系统，保障离网制氢效率，较碱性电解水制氢设备利用率提升20%。 | 适用于绿氢制备领域
6 | 无人机用气态储氢及供氢系统 | 该技术采用玄武岩纤维缠绕高压储氢瓶，结合阴阳极压力差回氢循环系统和双流量出口引射器，实现阳极未反应氢气主动回流，实时智能调节氢气和空气流量，提高中低负荷下氢气循环利用能力，氢气回收效率提升约18%，减少氢气消耗，实现全工况范围内氢气稳定供给。 | 适用于氢动力无人机系统
7 | 小功率氢燃料电池系统 | 该技术在开放式空冷燃料电池堆增设封闭阴极与液冷布局，利用三维设计仿真软件优化空腔、氢腔及水腔的流场设计，协同优化催化剂浆料配方、喷涂工艺及扩散层结构，匹配低功耗鼓风机等关键部件，形成小功率燃料电池电堆，提升双极板与整堆流场性能，氢气利用效率提升至98%。 | 适用于氢燃料电池系统
8 | 200千瓦级氢燃料电池动力系统 | 该技术集成电池堆、气体供应、热管理及智能控制系统，实时响应输出负载所需电能。氢气在阳极侧经催化剂作用分解为质子和电子，质子穿过质子交换膜（PEM）迁移至阴极，电子通过外部电路输出电能，在阴极侧发生还原反应生成水，全程零碳排放，能量转换效率达45%~60%。 | 适用于氢燃料电池系统
9 | 大容量风电离网制氢一体化技术 | 该技术采用二极管整流与变流器级联、多组电解槽与储能系统，集成能量管理平台，优化源-储-荷容量配置，结合电解负荷主动频率支撑技术，实时监测电网状态并动态调节制氢功率，分层优化控制，实现风氢功率的高精度跟踪与能源分配，提升能量转换效率与风电波动适应能力，电解槽跟踪风电精度大于95%，保障离网制氢系统稳定运行。 | 适用于可再生能源离网制氢领域
（十）工业减碳技术
1 | 大规模燃烧后碳捕集技术 | 该技术采用醇胺吸收法碳捕集工艺，通过优化三元复合胺吸收剂，集成级间冷却、富液分流等工艺，搭配小齿顶角填料和干法凝胺回收装置，将水洗段与吸收段同塔布置，应用高效离心式压缩机组，降低吸收塔压降和避免胺溶剂逃逸，实现二氧化碳捕集率90%以上。 | 适用于二氧化碳捕集领域
2 | 生物质微波裂解燃气化成套装备及技术 | 该技术采用上下炉体复合型固定床气化炉，结合富氧气化技术及微波裂解焦油技术。生物质原料从炉顶经连续式封闭布料下料装置进入上炉体内与气化剂1依次发生加热、裂解、氧化和还原反应，反应后固体碳和焦油渣下降至下炉体与气化剂2反应生产燃气，残余固废由底部灰槽液压系统排出，生物质原料碳转化率≥95%，减少天然气消耗。 | 适用于天然气替代领域
3 | 肉食加工用能零碳技术 | 该技术搭建光伏发电系统及能源管控系统提供新能源电力，结合绿色制冷剂、红水预冷装置、箱式连续冷却冻结装置及屠宰肉冰温保温技术，通过热泵回收制冷系统冷凝热，制取40~82℃多级热水，满足不同工艺用热，降低速冻与冷藏能耗，实现能量梯级利用。 | 适用于肉类加工制冷领域
4 | 基于学习代理模型的空调运行节能关键技术 | 该技术采用轻量化温差模型及控制算法，融合数据与机理混合建模技术和迁移学习技术，通过空调运行数据预测温度变化趋势，提前调节压缩机频率，并实时利用高价值数据进行训练，形成自主执行网络，自适应切换控制策略并更新模型，实现系统提前平滑控制，减少频繁启停能耗，全时域平均节能达18%。 | 适用于家用/商用空调系统
5 | 一体化高效低露点转轮除湿系统 | 该技术集成传统转轮除湿、低温出风直膨除湿、热泵余热回收再生高温技术及智能自适应控制系统，回收低温工业废热加热再生风，降低空气含湿量，使除湿系统根据环境变化进行自适应动态调节，减少转轮负荷及再生热风能耗，提升冷冻水进水温度和主机能效，减少再生能耗可达50%。 | 适用于工业除湿领域
6 | 基于负荷预测的中央空调运行节能技术 | 该技术采用非稳态RC负荷模型和建筑参数主动识别算法，构建负荷模型实时预测建筑负荷，采集空调历史运行数据，结合内机能力计算运行参数，并在实际运行中持续对比实际参数与最优室温变化曲线，动态调节控制参数，确保空调运行参数与实时负荷精确匹配，运行节能达25%。 | 适用于多联机、单元机空调系统
7 | 中空纤维二氧化碳分离膜技术 | 该技术采用二酐与二胺单体制备具有双预埋功能基团的聚酰亚胺材料，通过干湿相转化法纺丝及热处理后，纤维膜内功能基团发生原位交联，形成耐油气溶胀的中空纤维二氧化碳分离膜，配置膜组件与压缩机，二次增压后实现二氧化碳分离与浓度控制，分离膜油气溶胀率<30%，实现二氧化碳稳定分离与回收。 | 适用于石化、化工行业二氧化碳捕集领域
8 | 二氧化碳离心压缩机技术 | 该技术利用高精度二氧化碳物性计算软件，构建适用于15万~300万吨/年规模CCUS装置、排气压力覆盖2~20MPa不同等级的二氧化碳离心压缩机，结合短粗干气密封设计、节鞭轴、消涡等结构，减少气流力作用，提升机组运行稳定性，配合智能化控制技术，提高机组多变效率至80%以上，降低运行能耗。 | 适用于大规模二氧化碳捕集领域
9 | 物流行业数字化减碳技术 | 该技术采用覆盖陆海空超140种交通运输因子的专业数据库，采集订单运输数据，逐级计算每个运单对应的温室气体排放数据，汇总生成总温室气体排放数据，运用AI模型分析能耗数据，优化运输路径降低能耗，提升运输能效。 | 适用于物流行业温室气体监测与评估领域
10 | 基于复杂流场的碳计量技术 | 该技术采用二氧化碳监测、烟气排放参数监测、系统控制及数据采集处理的集成系统，监测烟气排放参数及烟气中的二氧化碳，通过可编程逻辑控制器进行模数转换，以通讯方式与数据采集系统进行连接并进行数据处理，实现复杂流场下烟气流量计量与火电机组碳排放连续监测，数据偏差＜2%，减少碳数据核查成本和碳交易损失。 | 适用于火电机组碳排放计量领域
11 | 中高压开关设备六氟化硫替代技术 | 该技术采用清洁干燥空气或氮气替代传统六氟化硫，高压元件封装于密封容器内，三工位开关采用直动式结构，断路器采用真空纵磁场灭弧及模块化弹簧操动机构，提升开断能力与操作可靠性，隔绝大气环境影响，减少六氟化硫产生的温室气体排放。 | 适用于中高压变电站开关设备
12 | 污水处理智能控制技术 | 该技术采用异常值识别与替代技术、高精度水质软测量技术，融合污水处理工艺机理模型与人工智能算法，构建双模协同控制算法，监测水质数据，根据动态数据智能加药与精准曝气，通过厌氧氨氧化工艺，降低工艺电耗和药耗，可整体降低碳排放达30%。 | 适用于污水处理领域

## 信息化节能降碳技术
附件2
信息化领域节能降碳推荐技术清单
序号 | 技术名称 | 技术原理及简介 | 适用范围
（一）数据中心节能降碳技术
1 | 基于人工智能调优的数据中心节能管理技术 | 该技术采用数据中心基础设施管理系统（DCIM）和数字孪生技术，将影响能耗指标的关键特征参数处理后，代入训练模型进行计算，在保障数据中心安全运行的前提下制定制冷系统最优控制策略，可实现数据中心制冷系统能耗降低10%。 | 适用于数据中心制冷系统
2 | 双回路变频式氟泵技术 | 该技术采用“机械制冷+自然冷源”双循环协同模式，配备机械制冷和氟泵自然冷两套冷却回路，在机械制冷、自然冷却、联合冷却三种运行模式之间自动切换，可根据需求调节制冷量，制冷系统能耗降低10%以上。 | 适用于数据中心制冷系统
3 | 制冷系统智能控制技术 | 该技术通过采集数据中心室外温湿度、IT设备能耗数据、制冷系统（冷站、空调等）能耗等参数，结合业务数据分析和预测，建立数据中心电能利用效率预测模型，优化制冷系统控制策略，实现按需制冷，制冷系统效率可提高8%。 | 适用于数据中心制冷系统
4 | 全直流变频氟泵空调技术 | 该技术采用变频压缩机及变频风机，可根据机房负载变化和室外环境温度进行系统寻优，自动调整压缩机、室内风机、室外风机等设备转速与电子膨胀阀的开度，当室外环境温度低于10℃时，压缩机停止运行，直接利用自然冷源，可实现全氟泵驱动自然冷却循环，降低制冷系统能耗。 | 适用于数据中心制冷系统
5 | 解耦冷板式液冷技术 | 该技术采用可移动盲插总线结构，搭配可兼容型流体连接器，实现服务器与机柜的解耦交付、灵活部署。配置高密分布式冷量分配单元，可在4U空间内提供80千瓦的制冷量，支持35℃/45℃高温冷却水运行，依托系统智能调优功能动态匹配服务器冷量需求，实现数据中心电能利用效率低至1.15。 | 适用于高密度液冷服务器数据中心制冷系统
6 | 风侧间接蒸发冷却技术 | 该技术有干模式、湿模式和混合模式三种运行模式，随着室外干球温度和湿球温度变化自动切换工作模式使系统在最佳工况下运行。在干模式运行时，室内回风与室外新风在芯体内部热交换，利用自然冷源实现降温；在湿模式运行时，开启水泵进行喷淋换热，较压缩机制冷节能60%；在混合模式时，系统根据负载需求，自动调整压缩机频率，压缩机能耗降低10%。 | 适用于数据中心制冷系统
7 | 间接蒸发冷却一体化集成冷站技术 | 该技术采用制冷主机（按需选配）、间接蒸发冷却冷水机组（塔）、输配系统、水处理系统、动力配电系统、智能控制系统等，可实现自然冷却、联合制冷、机械制冷三种运行模式。自然冷却模式下通过间接蒸发冷却冷水机组产生的冷水直接为末端设备提供冷源，压缩机停止使用；联合制冷模式下，末端回水先经间接蒸发冷却冷水机组产生的冷水进行预冷，可减少冷量需求。 | 适用于数据中心制冷系统
8 | 数据中心能效提升智能调优技术 | 该技术采用冷量靶向调节、三级逆向调控、人工智能调优等技术，依据IT波动负载按需实时调控冷量分配，同时根据机房温度与冷热气流组织分布，及时监测并供冷，消除过热点，可降低制冷系统能耗30%。 | 适用于数据中心制冷系统
9 | 数据中心暖通空调系统智能自适应柔性控制技术 | 该技术采用智能电表、温湿度传感器、数据采集器及边缘控制主机等设备。通过实时采集机房环境、设备运行参数，利用自适应学习算法构建温度场、气流组织场动态控制模型，依托智能算法及专家经验实现制冷量与热负荷匹配，空调系统能效提升20%。 | 适用于数据中心制冷系统
10 | 芯片级精准喷淋液冷技术 | 该技术采用冷却塔、冷水机组、液冷工质分配单元（CDU）及喷淋机柜、液冷喷淋系统及配套温控设施，通过将绝缘环保冷却液直接喷淋至服务器芯片等发热单元吸收热量，低温冷却液经喷淋吸热后返回液冷冷量分配单元，与冷却水换热降温后循环使用，可实现数据中心电能利用效率低至1.10。 | 适用于高密度服务器智算、超算中心等制冷系统
11 | 智算中心低能耗浸没液冷技术 | 该技术采用氟化液、矿物油等绝缘冷却液，可将服务器完全浸入，支持单机柜功率50千瓦以上的制冷需求。绝缘冷却液快速吸收CPU、GPU等高功耗部件产生的热量并传递至热交换器中的水。相较于传统制冷系统，占地空间节省30%，节能率可达20%。 | 适用于高密度服务器智算中心制冷系统
12 | 微模块风液融合智慧节能技术 | 该技术集成智能化电源能效管理、冷电联动、风液融合冷却、智能运维管理等技术，可使制冷系统充分利用自然冷源，按需分配冷量。智能化电源能效管理技术可调控不间断电源按需分配；冷电联动技术通过前馈控制、温度自适应控制、冲突管理、热点追踪等策略实现制冷量与热负荷精准匹配；风液融合技术利用冷板式液冷温控单元（CDU）调节制冷量，降低制冷功耗；智能运维管理技术支持可视化运维和电池健康管理，提高运维便捷性。可实现数据中心电能利用效率低至1.20。 | 适用于数据中心制冷系统
13 | 液冷热管理控制技术 | 该技术采用液体作为传热工质，在液冷IT机柜的冷板内部流道流动，通过调节液冷系统二次侧冷却液的温度和流量，吸收高功耗核心器件热量，保障IT设备在适宜温度下运行。采用高效板式换热器，可实现一次侧与二次侧冷却液3℃的极小温差逼近度，降低一次侧冷源能耗15%；采用智能群控调优技术，可降低机组运行能耗30%。 | 适用于高密度服务器数据中心制冷系统
14 | 变频气动热管技术 | 该技术采用压缩制冷与气动热管技术，实现制冷系统可根据室外温度变化灵活适配空调系统。当室内温度比室外温度高10℃以上时，气动热管模式自动启动，减少压缩机使用时间；当室内外温差在其他温度范围内，系统切换至传统压缩制冷模式，保障制冷效果。该技术既可满足室外高温环境下高压力比运行的制冷需求，又能在低温工况时，通过气动热管实现低能耗制冷。 | 适用于数据中心制冷系统
15 | 冷板式液冷全链条解决方案 | 该技术由液冷板、快速接头、分集水器、液冷工质分配单元、一次侧冷源、长效液冷工质以及配套的管路输运调节系统组成。液冷工质经液冷板吸收芯片热量，由分集水器和配套管路按需输送至液冷工质分配单元，经换热器完成换热后再通过一次侧冷源将系统内热量释放，系统动力设备只有水泵，可实现数据中心电能利用效率低至1.10。 | 适用于数据中心制冷系统
16 | 基于智算高密场景悬浮多联热管近端制冷技术 | 该技术针对高密度数据中心的散热特性与运行需求，基于无油悬浮压缩机的氟泵多联系统，可实现多种制冷模式按需切换。室外侧充分利用自然冷源，室内侧通过优化气流组织设计，与近端制冷末端匹配，提高送回风温度，缩短送风距离，降低制冷负载系数（CLF）。 | 适用于高密度服务器智算中心制冷系统
17 | 基于人工智能与物理机理融合的数据中心空调系统优化控制技术 | 该技术通过实时采集机房温湿度、空调运行参数及IT设备功耗等关键数据，基于人工智能算法构建末端空调与机房热环境的动态关联模型。通过该模型，系统可持续监测机房全域温湿度变化，动态跟踪并智能调节空调运行参数，实现机房IT设备散热需求与空调系统制冷能力的精确匹配，并实现制冷设备的全局优化控制，降低制冷系统能耗6%以上。 | 适用于数据中心制冷系统
18 | 热管多联空调系统技术 | 该技术采用雾化冷却、变频氟泵等技术装备，将高温回风与末端液态冷媒进行换热，降低室内温度。液态冷媒吸热后变成气态冷媒，流向屋顶的冷凝器自然散热，冷却后形成液态冷媒循环制冷，通过分布式架构与末端多联设计，既能确保制冷系统稳定运行，又能实现室内外双侧备份，保障连续制冷，可降低空调系统能耗15%。 | 适用于数据中心制冷系统
19 | 高效自适应间接蒸发冷却技术 | 该技术采用蒸发冷却、间接换热、智能控制等技术，提高自然冷却能力。机房回风和新风间接换热，通过蒸发冷却和蒸发器冷凝器强化换热提高自然冷却效率，减少40%以上压缩机制冷系统运行时间，降低电制冷设备的配置规模；智能控制模块可根据室外环境温度自动切换适配工况，该技术可降低机房制冷负载系数（CLF）10%，数据中心电能利用效率低至1.25。 | 适用于数据中心制冷系统
20 | 高热流密度的液冷系统技术 | 该技术由一/二次侧输配管网及预制管组、液冷温控单元、分水器和末端空调等组成。采用液体作为传热工质，吸收机柜内部电子元件产生的热量并携带至液冷温控单元，与来自一次侧冷源（冷却塔或干冷器）的冷却工质液进行充分换热，通过闭液冷温控单元的一/二次侧热交换过程，将液冷IT机柜产生的热量从二次侧转移至一次侧冷源散热系统，形成一套高密度IT设备液冷散热空调系统，可实现机房制冷负载系数（CLF）低至0.70，数据中心电能利用效率（PUE）低至1.15。 | 适用于数据中心制冷系统
21 | 氟泵多联式自然冷却技术 | 该技术由室外机、热管末端及冷媒输送三部分组成。集成热管、氟泵和自然冷却等技术，可根据室外温度切换最佳工作模式。当设定值低于室外湿球温度时，可通过氟泵进行制冷；当设定值大于室外湿球温度而小于室外干球温度时，氟泵和自然冷却共同制冷；当设定值大于室外干球温度时，切换为完全自然冷却运行。可实现数据中心电能利用效率低至1.23。 | 适用于数据中心制冷系统
22 | 模块化不间断电源（UPS）技术 | 该技术基于模块化架构，采用智能自循环技术，实现产品无负载时自动带载循环，减少生产环节和现场调试环节测试负载的能耗。具备交错并联、智能休眠、智能在线等功能，可实现多种模式相互切换和谐波主动补偿，在40%负载率时，转换效率可达到97%。 | 适用于数据中心供配电系统
23 | 新型一体化电源设备技术 | 该技术将变压器、补偿器、不间断电源模块和馈电模块整合为一体式结构，节省空间，解决传统配电方案中柜体之间线缆上下翻折、布局复杂问题。通过对关键节点实时测温、故障录波追踪及系统单线图动态显示等，实现对设备运行状态的可视化监控与异常预警。采用一级能效变压器以及模块化不间断电源，在双变工况下，链路效率达97%。柜体间采用全铜排预制、连接，供电效率提升1%以上。 | 适用于数据中心供配电系统
24 | 10千伏交流输入的直流不间断电源技术 | 该技术采用配电链路和整流模块拓扑两个维度对传统不间断电源系统架构进行优化，减少功率变换环节，实现中压10千伏交流电输入后直接转化为240伏直流电输出，降低供配电系统冗余，10%~100%负载率下效率不低于97%。 | 适用于数据中心供配电系统
25 | 电力模块技术 | 该技术一体化集成变压器、低压柜、补偿柜、不间断电源（UPS）柜、输出馈线柜等，减少占地面积40%。采用智能经济运行模式及铜排预制缩短供电链路，将原有的数据中心供配电系统链路供电效率从94.5%提升到97.8%，同时通过对核心器件健康度评估和预测，保障系统安全可靠运行。 | 适用于数据中心供配电系统
26 | 智能锂离子电池技术 | 该技术采用高密度磷酸铁锂电池封装技术，减少电池系统占地面积。采用三层电池管理（BMS）系统具有主动均流、智能均压控制功能，可对每组电池进行独立充放电控制，避免电池组并联时不均流导致的过配置。同时采用新旧电池混并，不均流度小于2%，提高电池组利用效率和使用寿命。 | 适用于数据中心供配电系统
27 | 基于能效优化的智算/超算中心模块化不间断电源技术 | 该技术采用模块化设计，功率模块、旁路模块、控制模块均支持热插拔，可按需扩容。配备多种运行模式，在低负载情况下，空余模块可实现自动休眠，降低能耗。同时，系统会对工作的模块进行定期轮换，延长模块寿命；在超级旁路模式中市电供电可对负载进行补偿，整机效率在双变换模式达到97%，超级旁路模式达到99%。 | 适用于智算、超算中心供配电系统
28 | 智能微模块化数据中心技术 | 该技术集成供配电、全变频氟泵制冷、服务器机柜及冷热气流隔离、线缆管理、动环监控等单元，具备按需扩展和复制能力。采用动力环境监控系统，制冷系统实现近端精确送风、按需柔性制冷。采用模块化和封闭冷/热通道设计，避免冷热气流混合，提高制冷效率，数据中心电能利用效率可低至1.21。 | 适用于数据中心基础设施
29 | 预制模块化数据中心基础设施解决方案 | 该技术采用模块化数据中心技术与预制建筑技术，将供配电、制冷等集成在一定尺寸箱体模块内。模块在工厂预制并完成测试，建设周期减少50%。制冷系统冷/热通道分离，通过人工智能算法实现部分负载下冷/热智能调度，数据中心电能利用效率可降低15%。 | 适用于数据中心基础设施
30 | 智能微模块技术 | 该技术采用模块化设计，将供配电、温控、机柜、冷/热通道、布线、监控等单元集成在一个模块内，单机柜功率可达20千瓦～50千瓦。通过可视化三维监控提高数据中心管理能力，提升运维效率20%。制冷系统采用近端制冷、冷/热隔离密闭通道、智能温控等技术，空调系统节能率可达30%。 | 适用于数据中心基础设施
（二）通信基站、机房节能降碳技术
1 | 全变频气悬浮空调技术 | 该技术采用气悬浮无油高速离心式压缩机（ 转速高达10万转/分钟）、复合蒸发等技术，实现制冷系统在机械制冷、热管等多种模式下无油、无摩擦运行，标称制冷量为60千瓦的设备价格约8万~ 10万元。在机械制冷模式下适配盘管蒸发器，提高制冷速度；在热管模式下适配微通道蒸发器，延长自然冷源的利用时间，减少压缩机运行时长，降低制冷系统能耗15%。 | 适用于通信机房制冷系统
2 | 机房综合能耗智慧管控技术 | 该技术采用人工智能、大数据分析与智能控制等技术建设机房能耗管控系统，可针对不同场景预测负荷，实时监控、分析能耗数据并进行能耗管控。能耗管控系统集中部署，可管控多个机房的智能硬件控制系统；智能硬件控制系统包含智能控制终端，温湿度传感器和红外控制器，安装数量按照机房面积及管控设备数量确定。该技术结合数据分析定位低效站点，识别并处理能效异常情况，智能生成并自动执行最优节能策略，实现通信机房能耗智能管理。 | 适用于通信机房能耗管控系统
3 | 零碳绿色基站技术 | 该技术基于定制化基站、智能锂电池储能系统、太阳能集成一体化能源柜构建绿色基站。一体化能源柜接入太阳能、电池储能等能源，转换为设定参数的交/直流电压，为基站提供稳定电力支撑。以覆盖3扇区的零碳绿色基站典型配置为例，包含定制化低功耗基站、室外柜及锂电池、太阳能电池板，设备成本约25万元，总重量约500千克。定制化基站面向偏远区域场景特点进行针对性研发，在满足无线覆盖的前提下，通过硬件模块级功耗拆解优化，搭载智能节能算法，实时感知业务负载波动、环境温度变化等参数， 自动调整设备运行状态。 | 适用于偏远区域基站建设
4 | 智慧机房节能技术 | 该技术采用人工智能控制平台、精密空调自适应技术与室外冷凝器喷淋技术。通过实时采集机房环境参数与设备能耗数据，持续监测机房温度、湿度及各类用能设备的能耗指标，对标预设的智能预测模型，实现机房实际热负荷动态调整运行策略，系统节能率可达23%。 | 适用于风冷型通信机房、数据中心
（ 三）数字化绿色化协同转型技术
1 | 算力中心碳治理技术 | 该技术采用算力碳效量化模型，融合智能调控、碳排放因子量化分析与低碳运维策略等技术，实时追踪、优化算力碳效水平。通过对算力基础设施的能耗数据、环境参数、负载等进行实时监控和分析，通过机器学习模型和算力碳效量化模型分析影响碳排放的因素，生成数据中心电能利用效率动态优化方案并自动执行。 | 适用于数据中心能碳管理系统
2 | 能碳一体化运营管理技术 | 该技术融合能碳态势感知、能算碳诊断评估、能算碳协同优化算法与预测性维护等技术，智能生成并自动执行数据中心最优节能降碳策略。能碳态势感知构建数据底座，融合人工智能大模型打造智能碳管理助手；能算碳诊断评估构建无线网能效、算效与碳效预测模型；采用人工智能机理融合协同优化算法，实现系统最优工况运行。 | 适用于数据中心能碳管理系统
3 | JECO智慧节能系统 | 该系统集成智能泵、驱动系统、控制系统、智慧能源管理平台及智能状态监测模块，通过各组件的协同联动，构建从流体输送到末端的全流程解决方案，覆盖驱动调控、负载适配、运行状态实时监测及能源动态管理等关键环节，实现泵系统最佳运行效率及最优工艺匹配，节能率可达15%以上。 | 适用于煤化工、石油化工、有色冶炼、硫磷化工等行业泵系统
4 | 基于人工智能驱动的无人矿卡全局最优能量管理系统及能耗优化技术 | 该技术集成云端智能调度、车端无人驾驶及线控控制等技术。云端智能调度技术通过调度算法，实现生产任务与运行模式的动态优化，提高整体运营效率，降低单位作业能耗；车端无人驾驶系统智能规划全局最优经济车速，减少急加减速行为，降低能耗；线控控制技术通过制定能量管理策略，实现动力系统关键能量精确分配。与传统燃油矿卡相比，该技术可实现节能率15%。 | 适用于矿石、煤炭等物料运输系统
5 | 工程建造碳监测与优化控制技术 | 该技术融合智能物联网与碳排放因子法，构建覆盖施工活动、建材运输和建材生产三类碳排放场景的碳监测体系，可实现工程建造活动碳排放自动监测。基于2000余个工程项目的碳排放数据库，对建造碳排放强度及其关键影响因素进行敏感性分析，生成低碳建造策略方案，新建项目碳减排率可达4%。 | 适用于建材行业数字化碳管理
6 | 基于平衡热量表的智慧供热技术 | 该技术采用电磁流量测量与焓差法热计量，结合供回水温度比值控制算法和室温软测量模型，构建从热源到用户的智慧供热闭环系统。通过表阀一体化设计同步完成流量计量与调节，实现二次网水力/热力动态平衡，节能率可达15%。 | 适用于城市供热领域
7 | 基于大涡湍流模拟的工业窑炉数字化燃烧控制技术 | 该技术通过大涡湍流燃烧模拟算法，对工业窑炉现有燃烧系统进行设计改造，即时运算和呈现工业燃烧动态参数，实现精细化、数字化、稳定化燃烧，可提升产品质量，单位产品能耗降低15%，燃烧相关的污染物排放降低25%。 | 适用于工业窑炉智能燃烧系统
8 | 高效制冷机房全生命期智能化技术 | 该技术包括机房可视化仿真平台、智控系统和能效系统，可支撑机房设计、交付、运维管理全流程。设计阶段采用生成式人工智能、数字孪生等技术自动生成图纸、三维模型等方案；交付阶段通过数字孪生技术将三维模型转化为能效监测系统原理图，提升设计与交付一致性，交付周期减少30%；运维阶段依托物联网技术智能生成并自动执行最优节能方案。 | 适用于通信机房的设计、建设、运维管理
9 | 工业企业综合能源管理平台技术 | 该技术通过实时采集工厂室内温湿度、二氧化碳浓度等环境数据及用能设备的运行参数，整合历史运行记录构建完整基础数据库。智能调度模型结合项目特性搭建温度预测、能耗分析、负荷预判等子模型，动态优化能源供给逻辑，输出适配实时工况的最优节能运行策略，节能率可达15%。 | 适用于工业企业能源管理系统
10 | 多联式空调（热泵）机组能耗监控技术 | 该技术通过采集多联机实时运行数据，并融合人工智能算法，计量、分析与预测用能设备能耗，生成涵盖智能日程规划、温度设定寻优、智慧喷淋调控、冷媒量预警及能耗诊断等多维度的节电策略，并自动完成自适应控制，节能率可达10%。 | 适用于多联式空调（ 热泵）机组能耗管理平台
11 | 高效冷水机房全过程集成技术 | 该技术采用动态负荷预测算法以及建筑信息模型三维技术，匹配冷量需求，构建低阻管路布局。融合物联网监测与数字孪生技术，实时感知环境参数，通过人工智能算法动态诊断系统能效，实时调节冷水主机、低扬程水泵、冷却塔等设备运行参数，实现按需供冷，制冷系统节能率可达20%。 | 适用于制冷机房建设
12 | 基于人工智能负荷预测的冷热站节能智控技术 | 该技术通过自研高性能边缘计算器、智控器，采集冷热站机组、输配管网、室内末端、室外环境的数据。采用内置运行仿真技术训练人工智能前馈调控算法模型，最终生成以保障室内环境舒适度为前提、 以冷热源系统供需平衡为目标的前馈调控策略，包括主机逐时投切、开关机最优时间规划、水泵实时变频、冷却塔逐时投切等智能控制方案，综合节能率可达24%。 | 适用于区域冷热或冷热电多联供能源站
13 | 多能互补智慧能源管控技术 | 该技术采用物联网技术和智能算法，构建涵盖冷热源、输配管网及末端空调的综合节能降碳闭环体系。通过实时监测用能设备的运行状态，同时整合多种能源大模型，动态调整和优化关键设备的参数，提升运行稳定性和可靠性，节能率可达15%。 | 适用于工业企业、 园区能源管理系统
14 | 冷链设备智控节能技术 | 该技术由冷链云平台、工业物联网关、冷链设备端控制器等构成，可实时采集冷柜、冷库、压缩机机组、环境温湿度等参数，通过云平台智能报警功能，可降低运维成本。采用防凝露算法和制冷压缩机浮动吸气压力控制算法，实现防露加热丝和压缩机机组自动控制，节能率为10% ～25%。 | 适用于冷链设备系统
15 | 机房综合能源管理技术 | 该技术采用全年动态负荷模拟、运行能耗仿真、系统阻力与温差优化、管网水力平衡优化、机房群控、人工智能寻优、可视化安装和运维等技术，实现水蓄冷制冷机房系统智慧运维。空调末端风机盘管采用温差串联逆流、直流无刷电机技术，可实现精准温差及无级调速变风量运行。新风机采用离心风机，新风干管设置变风量控制器，可根据室内二氧化碳等气体浓度传感器调节新风量大小，实现按需供应新风量。机房可支持运维全过程可视化管理，机房制冷系统全年能效比达5.50。 | 适用于通信机房能源管理系统
16 | 基于人工智能大模型的公辅车间数字化能效协同调控技术 | 该技术实时采集设备运行状态、工艺参数等核心数据并上传至云端，依托人工智能算法开展建模分析与数据挖掘，形成智能决策方案与动态调节指令，整合用能趋势预测、全链路智能调控、三维可视化监控、故障在线诊断预警等功能模块，实现从数据采集、智能分析到决策执行的全流程闭环管理，系统节能率可达10%。 | 适用于工业企业公辅车间数字化升级

## 高效节能装备
附件3
高效节能推荐装备清单
序号 | 申报单位 | 产品名称 | 产品型号 | 能效指标
（一） 电动机
1 | 河北中磁科技有限公司 | 三相永磁同步电机 | ZCTI-280S-75-3000 | 优于 1 级能效
2 | 承德盛乾特种电机制造有限公司 | 变频永磁同步电动机 | YTBG315-90-8- 1000 | 优于 1 级能效
3 | 上海电气集团上海电机厂有限公司 | 中小型三相异步电动机 | YE5- 180M-4 | 优于 1 级能效
4 | 上海电气集团上海电机厂有限公司 | 中小型三相异步电动机 | YE5-280S-8 | 优于 1 级能效
5 | 上海电气集团上海电机厂有限公司 | 中小型三相异步电动机 | YE5-355M1-6 | 优于 1 级能效
6 | 上海电气集团上海电机厂有限公司 | 中小型三相异步电动机 | YBX5- 160L-2 | 优于 1 级能效
7 | 上海电气集团上海电机厂有限公司 | 中小型三相异步电动机 | YBX5- 180L-8 | 优于 1 级能效
8 | 上海电气集团上海电机厂有限公司 | 中小型三相异步电动机 | YBX5-355S-6 | 优于 1 级能效
9 | 江苏智马科技有限公司 | 变频驱动永磁同步电机 | ZMVT-380-8G100L2-750- 1R1 | 优于 1 级能效
10 | 江苏智马科技有限公司 | 变频驱动永磁同步电机 | ZMVT-380-8G160L- 1500-015 | 优于 1 级能效
11 | 江苏智马科技有限公司 | 变频驱动永磁同步电机 | ZMVT-380-8G180M- 1500- 18R5 | 优于 1 级能效
12 | 江苏智马科技有限公司 | 变频驱动永磁同步电机 | ZMVT-380-8G225M-750-022 | 优于 1 级能效
13 | 江苏智马科技有限公司 | 变频驱动永磁同步电机 | ZMVT-380-8G250M-3000-055 | 优于 1 级能效
14 | 江苏智马科技有限公司 | 变频驱动永磁同步电机 | ZMVT-380-8G315M- 1000-090 | 优于 1 级能效
15 | 江苏智马科技有限公司 | 变频驱动永磁同步电机 | ZMVT-380-8G80M2- 1000-0R55 | 优于 1 级能效
16 | 江苏智马科技有限公司 | 变频驱动永磁同步电机 | ZMVT-380-8G132S1-3000-5R5 | 优于 1 级能效
17 | 江苏优驱机电科技有限公司 | 开关磁阻电机 | SRD-280S-4 | 优于 1 级能效
18 | 无锡新大力电机有限公司 | 三相永磁同步电动机 | TYCP280M-8 | 优于 1 级能效
19 | 无锡新大力电机有限公司 | 三相永磁同步电动机 | TYCP180L-8 | 优于 1 级能效
20 | 江苏祝尔慷电机节能技术有限公司 | 高压变频永磁同步电动机 | TYPKK 560-6 | 优于 1 级能效
21 | 江苏祝尔慷电机节能技术有限公司 | 高压变频永磁同步电动机 | TYPKK 710-6 | 优于 1 级能效
22 | 无锡欧瑞京机电有限公司 | OMT5 系列三相异步电动机 | OMT5- 160M2-02P | 优于 1 级能效
23 | 江苏大中技术股份有限公司 | 中小型三相异步电动机 | YBX5-225M-2 | 优于 1 级能效
24 | 江苏大中技术股份有限公司 | 中小型三相异步电动机 | YBX5-315M-2 | 优于 1 级能效
25 | 江苏大中电机股份有限公司 | 中小型三相异步电动机 | YBX5-355L-2 | 优于 1 级能效
26 | 江苏大中电机股份有限公司 | 中小型三相异步电动机 | YE5- 132S-4 | 优于 1 级能效
27 | 江苏大中电机股份有限公司 | 中小型三相异步电动机 | YE5-200L1-2 | 优于 1 级能效
28 | 江苏大中电机股份有限公司 | 变频调速三相永磁同步电动机 | TYP1- 112M-8-500 | 优于 1 级能效
29 | 江苏大中电机股份有限公司 | 变频调速三相永磁同步电动机 | TYP1- 160L-8- 1500 | 优于 1 级能效
30 | 六安江淮电机有限公司 | YE5 系列三相异步电动机 | YE5-80-355-2p/4p/6p/8p | 优于 1 级能效
31 | 安波电机（宁德）有限公司 | 永磁同步电动机 | TYT4-250M2- 12 | 优于 1 级能效
32 | 瑞昌市森奥达科技有限公司 | AB 系列永磁同步电机 | AB132S-4 | 优于 1 级能效
33 | 山东博诚电气有限公司 | 智能变频永磁一体机 | 380V- 10kV | 优于 1 级能效
34 | 成都智创利源科技有限公司 | 开关磁阻电动机 | U315-90B10 | 优于 1 级能效
35 | 英智特（北京）科技发展有限公司 | 永磁同步电机 | YTYP315L2- 10/600 | 优于 1 级能效
36 | 佳木斯电机股份有限公司 | 隔爆型三相异步电动机 | YBX5 160L-4 15kW | 优于 1 级能效
37 | 佳木斯电机股份有限公司 | 隔爆型三相异步电动机 | YBX5 280M-2 90kW | 优于 1 级能效
38 | 苏州佳电永磁电机科技有限公司 | 变频调速永磁三相同步电动机 | TYCPT 250M-4 55kW | 优于 1 级能效
39 | 青岛天一集团红旗电机有限公司 | 三相永磁同步电动机 | THE- 132M-4(7.5kW) | 优于 1 级能效
40 | 广能亿能（北京）核能科技有限公司 | 常温半超导智慧节能电机 | 45-500kW | 优于 1 级能效
41 | 卧龙电驱（包头）永磁电机有限公司 | TYCP5系列低速直驱永磁同步电动机 | ACS800 | 优于 1 级能效
42 | 卧龙电驱（包头）永磁电机有限公司 | WEPM5系列三项永磁同步电机 | WIDM-T3-018-30C | 优于 1 级能效
43 | 内蒙古北方嘉轩科技有限公司 | 工业永磁同步电机 | BF-1.1-600-80 | 优于 1 级能效
44 | 盘毂动力科技（包头）有限公司 | 轴向磁通电机 | AFM200-1.5K-1500 | 优于 1 级能效
45 | 优普森电气有限公司 | 高效永磁电机 | TYV-180M-2 | 优于 1 级能效
（二）变压器
1 | 天津置信电气有限责任公司 | 油浸式配电变压器 | SB22-M-400/10-NX1 | 优于 1 级能效
2 | 天津置信电气有限责任公司 | 非晶合金闭口立体卷铁心配电变压器 | SBH25-M·RL- 100/10-NX1 | 优于 1 级能效
3 | 天津置信电气有限责任公司 | 非晶合金闭口立体卷铁心配电变压器 | SBH25-M·RL-200/10-NX1 | 优于 1 级能效
4 | 泰州海田电气制造有限公司 | 10kV 干式配电变压器 | SCB18- 1000/10-NX1 | 优于 1 级能效
5 | 常州思源东芝变压器有限公司 | 110kV 有载调压油浸式电力变压器 | SZ22-63000/110-NX1 | 优于 1 级能效
6 | 常州思源东芝变压器有限公司 | 220kV 有载调压油浸式电力变压器 | SSZ22-240000/220-NX1 | 优于 1 级能效
7 | 河南森源电气股份有限公司 | 电力变压器 | SZ22-31500/35-NX1 | 优于 1 级能效
8 | 河南森源电气股份有限公司 | 电力变压器 | SSZ22-63000/110-NX1 | 优于 1 级能效
9 | 河南森源电气股份有限公司 | 干式变压器 | SCB18- 1600/10-NX1 | 优于 1 级能效
10 | 河南森源电气股份有限公司 | 干式非晶合金铁心配电变压器 | SCBH19- 1600/10-NX1 | 优于 1 级能效
11 | 河南森源电气股份有限公司 | 非晶立体卷铁心配电变压器 | SBH25-M RL-630/10-NX1 | 优于 1 级能效
12 | 海鸿电气有限公司 | 敞开式立体卷铁心干式变压器 | SGB18-RL- 1600/10-NX1 | 优于 1 级能效
13 | 广西南宝特电气制造有限公司 | 油浸式非晶立体卷铁心配电变压器 | SBH25-M RL-400/10-NX1 | 优于 1 级能效
14 | 广西南宝特电气制造有限公司 | 油浸式非晶立体卷铁心配电变压器 | SBH25-M RL-200/10-NX1 | 优于 1 级能效
15 | 广西南宝特电气制造有限公司 | 油浸式非晶立体卷铁心配电变压器 | SBH25-M RL- 100/10-NX1 | 优于 1 级能效
16 | 海南金盘智能科技股份有限公司 | 非晶合金干式变压器 | SCBH19-2500/10-NX1 | 优于 1 级能效
17 | 成都西电中特电气有限责任公司 | 绿氢用变流变压器 | ZHSSPT-55440/33 | 优于 1 级能效
（ 三）热泵
1 | 北京北排清洁能源投资有限责任公司 | 直进式污水源热泵 | BPNY-580BH*2(G) | 优于 1 级能效
2 | 新科环保科技有限公司 | 直流变频多联式空调（热泵）机组 | SMV- 160WLA（内机互联） | 优于 1 级能效
3 | 马鞍山佧诺科技有限公司 | 空气源高温热泵机组 | KFXRS- 110II/GW | 优于 1 级能效
4 | 山东齐昊新能源科技有限公司 | 低环境温度空气源热泵（冷水）机组 | DKX(L)S- 18I/LBPG2 | 优于 1 级能效
5 | 远大空调有限公司 | 磁悬浮水（地）源热泵机组 | BC35~210-R | 优于 1 级能效
6 | 大连冰山空调设备有限公司 | 低温空气源热泵机组 | BSK-CY25HP-PE | 优于 1 级能效
7 | 海城三鱼泵业有限公司 | 低环境温度空气源热泵（冷水）机组 | TM-FJ15II/BZH-S/W-A | 优于 1 级能效
8 | 海城三鱼泵业有限公司 | 低环境温度空气源热泵（冷水）机组 | TM-FJ6I/BZH-S/W-A | 优于 1 级能效
9 | 海城三鱼泵业有限公司 | 低环境温度空气源热泵（冷水）机组 | TM-FJ10I/BZH-S/W-A | 优于 1 级能效
10 | 海城三鱼泵业有限公司 | 低环境温度空气源热泵（冷水）机组 | TM-FJ12I/BZH-S/W-A | 优于 1 级能效
11 | 海城三鱼泵业有限公司 | 低环境温度空气源热泵（冷水）机组 | TM-HJ6I/BZH-A | 优于 1 级能效
12 | 海城三鱼泵业有限公司 | 低环境温度空气源热泵采暖机组 | TM-HWA8I/BZH-A | 优于 1 级能效
13 | 伽帝芙股份有限公司 | 户用及类似用途的冷水（热泵）机组 | JDFDC-22VFII/PB2-S | 优于 1 级能效
14 | 广东芬尼能源技术有限公司 | 变频超低温空气源热泵（热水）机组 | HPN12 | 优于 1 级能效
15 | 广东芬尼能源技术有限公司 | 变频超低温空气源热泵（热水）机组 | HPN18T | 优于 1 级能效
16 | 广东芬尼能源技术有限公司 | 变频超低温空气源热泵（热水）机组 | HPN22T | 优于 1 级能效
17 | 广东芬尼能源技术有限公司 | 变频超低温空气源热泵（热水）机组 | HPN33T | 优于 1 级能效
18 | 广东美的制冷设备有限公司 | 低环境温度空气源热泵（冷水）机组 | MHSR180N8-Z1 | 优于 1 级能效
19 | 顿汉布什（ 中国）工业有限公司 | 双级压缩离心式热泵 | DCLCD-HP | 优于 1 级能效
20 | 广东美的暖通设备有限公司 | 多联式空调（热泵）空调 | MDVH-V140W/N1-TRP(V) | 优于 1 级能效
21 | 广东美的暖通设备有限公司 | 多联式空调（热泵）空调 | MDVH-V160W/N1-615TRP (E1) | 优于 1 级能效
22 | 广东美的暖通设备有限公司 | 多联式空调（热泵）空调 | MDV-252(8)W/D2SN1-8U3 | 优于 1 级能效
23 | 宁波奥克斯电气有限公司 | 直流变频多联机空调（热泵）机组 | DLR-850W5/DCM-ARVX7 | 优于 1 级能效
24 | 宁波奥克斯电气有限公司 | 直流变频多联式空调（热泵）机组 | DLR-785W5/DCM-ARVX7 | 优于 1 级能效
25 | 宁波奥克斯电气有限公司 | 直流变频多联式空调（热泵）机组 | DLR-735W5/DCM-ARVX7 | 优于 1 级能效
26 | 宁波奥克斯电气有限公司 | 直流变频多联式空调（热泵）机组 | DLR-952W5/DCM-ARVX7 | 优于 1 级能效
27 | 宁波奥克斯电气有限公司 | 直流变频多联式空调（热泵）机组 | DLR-680W5/DCM-ARVX7 | 优于 1 级能效
28 | 大金空调（上海）有限公司 | 多联式空调机组 | RU(C)XYQ8~20BB(N/Z) | 优于 1 级能效
29 | 青岛海尔空调电子有限公司 | 多联式系列空调机组 | RFC735MXNYA(T) | 优于 1 级能效
30 | 青岛海尔空调电子有限公司 | 多联式系列空调机组 | RFC252MXNYA(T) | 优于 1 级能效
31 | 青岛海尔空调电子有限公司 | 风冷冷水（热泵）机组 | LSQWRF160/R5(D)T(BP) | 优于 1 级能效
32 | 青岛海信日立空调系统有限公司 | 多联式空调（热泵）机组 | RAS-252FSDENY5Q | 优于 1 级能效
33 | 青岛海信日立空调系统有限公司 | 多联式空调（热泵）机组 | RAS-335FSDENY5Q | 优于 1 级能效
34 | 青岛海信日立空调系统有限公司 | 多联式空调（热泵）机组 | HVR-252W/SM3FZBp | 优于 1 级能效
35 | 青岛海信日立空调系统有限公司 | 多联式空调（热泵）机组 | HVR-735W/SM3FZBp | 优于 1 级能效
36 | 广东欧科空调制冷有限公司 | 低环境温度空气源变频热泵机组 | EKAH500CHS1V | 优于 1 级能效
37 | 广东欧科空调制冷有限公司 | 低环境温度空气源变频热泵机组 | EKAH1700CHS1V | 优于 1 级能效
（ 四）风机
1 | 百事德机械（江苏）有限公司 | 空气悬浮离心式鼓风机 | XTB30HP | 优于 1 级能效
2 | 百事德机械（江苏）有限公司 | 空气悬浮离心式鼓风机 | XTB75HP | 优于 1 级能效
3 | 百事德机械（江苏）有限公司 | 磁悬浮离心式鼓风机 | MTB90 | 优于 1 级能效
4 | 江苏中浮动力科技有限公司 | 空气悬浮离心鼓风机 | ZFK100-80HP | 优于 1 级能效
5 | 南京磁谷科技股份有限公司 | 磁悬浮离心式鼓风机 | CG/B50 | 优于 1 级能效
6 | 南京磁谷科技股份有限公司 | 磁悬浮离心式鼓风机 | CG/B37 | 优于 1 级能效
7 | 浙江中源磁悬浮技术有限公司 | 磁悬浮鼓风机 | HSPMB- 110A-W | 优于 1 级能效
8 | 星空智能装备（安徽）有限公司 | 空气悬浮离心鼓风机 | XK75-06 | 优于 1 级能效
9 | 山东省章丘鼓风机股份有限公司 | 离心通风机 | 4XTF-2 | 优于 1 级能效
10 | 山东天瑞重工有限公司 | 磁悬浮离心鼓风机 | TR350(350kW) | 优于 1 级能效
11 | 鸿陆智能科技（ 山东）有限公司 | 空气悬浮离心鼓风机 | HGA55 | 优于 1 级能效
12 | 鸿陆智能科技（ 山东）有限公司 | 空气悬浮离心鼓风机 | HGA75 | 优于 1 级能效
13 | 鸿陆智能科技（ 山东）有限公司 | 空气悬浮离心鼓风机 | HGA90 | 优于 1 级能效
14 | 鸿陆智能科技（ 山东）有限公司 | 空气悬浮离心鼓风机 | HGA110 | 优于 1 级能效
15 | 鸿陆智能科技（ 山东）有限公司 | 空气悬浮离心鼓风机 | HGA132 | 优于 1 级能效
16 | 鸿陆智能科技（ 山东）有限公司 | 空气悬浮离心鼓风机 | HGA150 | 优于 1 级能效
17 | 威海克莱特菲尔风机股份有限公司 | 蒸发冷轴流风扇 | WFL21.0 | 优于 1 级能效
18 | 山东硕源动力科技有限公司 | 磁悬浮离心鼓风机 | SRC185 | 优于 1 级能效
19 | 山东硕源动力科技有限公司 | 磁悬浮离心鼓风机 | SRC300 | 优于 1 级能效
20 | 山东硕源动力科技有限公司 | 磁悬浮离心鼓风机 | SRC400 | 优于 1 级能效
21 | 山东硕源动力科技有限公司 | 空气悬浮离心鼓风机 | SRK75 | 优于 1 级能效
22 | 山东硕源动力科技有限公司 | 空气悬浮离心鼓风机 | SRK300 | 优于 1 级能效
23 | 洛阳北玻三元流风机技术有限公司 | GASFI 系列三元流离心风机 | GASF I-9.5a-SY-A | 优于 1 级能效
24 | 洛阳北玻三元流风机技术有限公司 | GASFI 系列三元流离心风机 | GASF I- 14.7a-SY-D | 优于 1 级能效
25 | 湖北双剑鼓风机股份有限公司 | 离心通风机 | G4-73№10D | 优于 1 级能效
26 | 湖南凌翔磁浮科技有限责任公司 | 磁悬浮离心式鼓风机 | LL-B75 | 优于 1 级能效
27 | 本元智慧科技有限公司 | 磁悬浮高速离心鼓风机 | BY300 | 优于 1 级能效
28 | 南通大通宝富风机有限公司 | 离心通风机 | 4-73 2120 | 优于 1 级能效
29 | 南通大通宝富风机有限公司 | 离心通风机 | 7-21 1800 | 优于 1 级能效
30 | 上海瑞晨环保科技股份有限公司 | 通风机 | RCCF894AZ/No. 10D~38D | 优于 1 级能效
31 | 上海瑞晨环保科技股份有限公司 | 通风机 | RCCF944AZ/No. 10D~36.5D | 优于 1 级能效
32 | 上海瑞晨环保科技股份有限公司 | 通风机 | RCCF7072AZ/No. 10D~38D | 优于 1 级能效
（ 五）压缩机
1 | 萨震压缩机（上海）有限公司 | 一般用变转速喷油回转空气压缩机 | SVC-55A-II/7.5 | 优于 1 级能效
2 | 萨震压缩机（上海）有限公司 | 一般用变转速喷油回转空气压缩机 | SVC-75A-II/6.5 | 优于 1 级能效
3 | 萨震压缩机（上海）有限公司 | 一般用变转速喷油回转空气压缩机 | SVC- 110A-II/6.5 | 优于 1 级能效
4 | 萨震压缩机（上海）有限公司 | 一般用变转速喷油回转空气压缩机 | SVC- 110A-II/8.5 | 优于 1 级能效
5 | 萨震压缩机（上海）有限公司 | 一般用变转速喷油回转空气压缩机 | SVC-250W-II/6.5 | 优于 1 级能效
6 | 萨震压缩机（上海）有限公司 | 一般用变转速喷油回转空气压缩机 | SVC-300A-II/8.5 | 优于 1 级能效
7 | 优尼可尔压缩机制造江苏有限公司 | 一般用变转速喷油回转空气压缩机 | SLR- 110S-8 | 优于 1 级能效
8 | 德哈哈压缩机江苏有限公司 | 一般用变频喷油螺杆空气压缩机 | DHH55BM+-8 | 优于 1 级能效
9 | 德哈哈压缩机江苏有限公司 | 一般用变频喷油螺杆空气压缩机 | DHH160DM-8 | 优于 1 级能效
10 | 上海欧仕格压缩机有限公司 | 一般用变转速喷油回转空气压缩机 | EZOVII-75A | 优于 1 级能效
11 | 沃尔伯格（苏州）压缩机有限公司 | 一般用变转速喷油回转空气压缩机 | BG150APM II/7 | 优于 1 级能效
12 | 沃尔伯格（苏州）压缩机有限公司 | 一般用变转速喷油回转空气压缩机 | BG100APM II | 优于 1 级能效
13 | 沃尔伯格（苏州）压缩机有限公司 | 一般用变转速喷油回转空气压缩机 | BG75APM II | 优于 1 级能效
14 | 天津市金晶气体压缩机制造有限公司 | 一般用变转速喷油回转空气压缩机 | JJBII- 150A | 优于 1 级能效
15 | 天津市金晶气体压缩机制造有限公司 | 一般用变转速喷油回转空气压缩机 | KDII- 175A | 优于 1 级能效
16 | 郑州永邦机器有限公司 | 一般用变转速喷油回转空气压缩机 | WBV-90AII | 优于 1 级能效
17 | 广东艾高装备科技有限公司 | 一般用变频喷油螺杆空气压缩机 | EPM22-8 | 优于 1 级能效
18 | 宁波德曼压缩机有限公司 | 一般用变转速喷油回转空气压缩机 | GGV19e-7 | 优于 1 级能效
19 | 宁波德曼压缩机有限公司 | 一般用变转速喷油回转空气压缩机 | GGV32e-7 | 优于 1 级能效
20 | 宁波德曼压缩机有限公司 | 一般用变转速喷油回转空气压缩机 | GGV40e-7 | 优于 1 级能效
21 | 宁波德曼压缩机有限公司 | 一般用变转速喷油回转空气压缩机 | GGV50e-7 | 优于 1 级能效
22 | 宁波德曼压缩机有限公司 | 一般用变转速喷油回转空气压缩机 | GGV70e-7 | 优于 1 级能效
23 | 宁波德曼压缩机有限公司 | 一般用变转速喷油回转空气压缩机 | GGV80e-7 | 优于 1 级能效
24 | 宁波德曼压缩机有限公司 | 一般用变转速喷油回转空气压缩机 | GGV100e-5 | 优于 1 级能效
25 | 宁波德曼压缩机有限公司 | 一般用变转速喷油回转空气压缩机 | GGV100e-7 | 优于 1 级能效
26 | 宁波德曼压缩机有限公司 | 一般用变转速喷油回转空气压缩机 | GGV122e-7 | 优于 1 级能效
27 | 德耐尔能源装备有限公司 | 一般用永磁变频螺杆空气压缩机 | DV-250W+/8 | 优于 1 级能效
28 | 德耐尔能源装备有限公司 | 一般用永磁变频螺杆空气压缩机 | DV-315W+/8 | 优于 1 级能效
29 | 德耐尔能源装备有限公司 | 一般用永磁变频螺杆空气压缩机 | DAV-55+/8 | 优于 1 级能效
30 | 德耐尔能源装备有限公司 | 一般用永磁变频螺杆空气压缩机 | DAV-75+/8 | 优于 1 级能效
31 | 德耐尔能源装备有限公司 | 一般用永磁变频螺杆空气压缩机 | DAV- 132+/8 | 优于 1 级能效
32 | 德耐尔能源装备有限公司 | 一般用永磁变频螺杆空气压缩机 | DAV-200+/8 | 优于 1 级能效
33 | 厦门东亚机械工业股份有限公司 | 一般用变频喷油螺杆空气压缩机 | ES- 10/8 | 优于 1 级能效
34 | 厦门东亚机械工业股份有限公司 | 一般用变频喷油螺杆空气压缩机 | ES-20/8 | 优于 1 级能效
35 | 厦门东亚机械工业股份有限公司 | 一般用变频喷油螺杆空气压缩机 | ES-30/8 | 优于 1 级能效
36 | 厦门东亚机械工业股份有限公司 | 一般用变频喷油螺杆空气压缩机 | ES-50/8 | 优于 1 级能效
37 | 厦门东亚机械工业股份有限公司 | 一般用变频喷油螺杆空气压缩机 | ES75-2i/8 | 优于 1 级能效
38 | 厦门东亚机械工业股份有限公司 | 一般用变频喷油螺杆空气压缩机 | ZLS10Hi+/7 | 优于 1 级能效
39 | 厦门东亚机械工业股份有限公司 | 一般用变频喷油螺杆空气压缩机 | ZLS60-2iC/5 | 优于 1 级能效
40 | 厦门东亚机械工业股份有限公司 | 一般用变频喷油螺杆空气压缩机 | ZLS75-2iC/5 | 优于 1 级能效
41 | 厦门东亚机械工业股份有限公司 | 一般用变频喷油螺杆空气压缩机 | ZLS350-2iC/10 | 优于 1 级能效
42 | 厦门东亚机械工业股份有限公司 | 一般用喷油螺杆空气压缩机 | ZLS100-2C/8 | 优于 1 级能效
43 | 宁波鲍斯能源装备股份有限公司 | 一般用变频喷油螺杆空气压缩机 | PMF37-8II | 优于 1 级能效
44 | 宁波鲍斯能源装备股份有限公司 | 一般用变频喷油螺杆空气压缩机 | PMF45-8II | 优于 1 级能效
45 | 宁波鲍斯能源装备股份有限公司 | 一般用变频喷油螺杆空气压缩机 | PMF55-8II | 优于 1 级能效
46 | 宁波鲍斯能源装备股份有限公司 | 一般用变频喷油螺杆空气压缩机 | PMF75-8II | 优于 1 级能效
47 | 宁波鲍斯能源装备股份有限公司 | 一般用变频喷油螺杆空气压缩机 | PMF90-8II | 优于 1 级能效
48 | 宁波鲍斯能源装备股份有限公司 | 一般用变频喷油螺杆空气压缩机 | PMF110-8II | 优于 1 级能效
49 | 宁波鲍斯能源装备股份有限公司 | 一般用变频喷油螺杆空气压缩机 | PMF132-8II | 优于 1 级能效
50 | 宁波鲍斯能源装备股份有限公司 | 一般用变频喷油螺杆空气压缩机 | BMF160-8II | 优于 1 级能效
51 | 上海优耐特斯压缩机有限公司 | 喷油螺杆空气压缩机 | UDT132A-8VPM | 优于 1 级能效
52 | 上海优耐特斯压缩机有限公司 | 喷油螺杆空气压缩机 | UDT160A-8VPM | 优于 1 级能效
（ 六 ）工业锅炉
1 | 哈尔滨红光锅炉总厂有限责任公司 | 循环流化床锅炉 | QXF116- 1.6/130/70-M | 优于 1 级能效
2 | 阜城县合德兴能源设备科技有限公司 | 全预混蒸汽发生器 | HDX-0.5QD | 优于 1 级能效
3 | 河北伊克赛吉科技有限公司 | 直流变频燃气蒸发器 | WZ- 1.0-0.8-Q | 优于 1 级能效
4 | 河北省秦泰热力设备有限公司 | 复合超导热管蒸汽热力机 | LSS1.0- 1.0-Q | 优于 1 级能效
5 | 方快锅炉有限公司 | 羽翼型深冷热水锅炉 | D7-7000 | 优于 1 级能效
6 | 河南省四通锅炉有限公司 | 贯流式蒸汽锅炉 | LSS4- 1.6-Y.Q | 优于 1 级能效
7 | 江苏四方清洁能源装备制造有限公司 | 立式水管室燃蒸汽锅炉 | LSS4- 1.6-Q | 优于 1 级能效
8 | 安徽热景锅炉有限公司 | 燃气全预混蒸汽发生器 | RGLSS1.0- 1.25-Q | 优于 1 级能效
（ 七 ）工业制冷设备
1 | 维克（天津）有限公司 | 气悬浮变频离心式冷水机组 | VWCF020012NNA | 优于 1 级能效
2 | 双良节能系统股份有限公司 | 蒸汽双效型溴化锂吸收式冷水机组 | SXZ6- 174DJ2M3 | 优于 1 级能效
3 | 南京佳力图机房环境技术股份有限公司 | VRH 复合式多联热管自然冷机组 | VRH240 | 优于 1 级能效
4 | 珠海格力电器股份有限公司 | 风冷式智能双循环机房空调机组 | JKBF100QS2NPd/NaA | 优于 1 级能效
5 | 珠海格力电器股份有限公司 | 新一代并联高效变频模块机 | LSQWRF65VM/NaC | 优于 1 级能效
6 | 珠海格力电器股份有限公司 | 新一代并联高效变频模块机 | LSQWRF140VM/NaC | 优于 1 级能效
7 | 珠海格力电器股份有限公司 | 新一代并联高效变频模块机 | LSQWRF130VM/NaC | 优于 1 级能效
8 | 深圳市英维克科技股份有限公司 | 纯电动运输用制冷机组 | ET550EM | 优于 1 级能效
9 | 广东海悟科技有限公司 | 磁悬浮相变多联系统 | CXFA10450CB3 | 优于 1 级能效
10 | 重庆美的通用制冷设备有限公司 | 变频直驱离心式冷水机组 | CCWF1200EV | 优于 1 级能效
11 | 重庆美的通用制冷设备有限公司 | 磁悬浮离心式冷水机组 | CCWG200EV(X) | 优于 1 级能效
12 | 台佳空调系统（江苏）有限公司 | 装配式智慧能源站 | INTE-W1900 | 优于 1 级能效
13 | 青岛海尔空调电子有限公司 | 气悬浮离心式冷水机组 | LSBLX700/R4(BP)-QNLEA10CA 10 | 优于 1 级能效
14 | 青岛海信日立空调系统有限公司 | 工业或商业用及类似用途的冷水（热 泵）机组 | HSTFV- 1100SNH/AP | 优于 1 级能效
15 | 青岛海信日立空调系统有限公司 | 工业或商业用及类似用途的冷水（热 泵）机组 | HSTFV-600SNH/AP | 优于 1 级能效
16 | 安徽美乐柯制冷空调设备有限公司 | 制冷压缩冷凝机组 | XJQ05LAGYWA1 | 优于 1 级能效

## 节水
附件4
工业领域节水推荐技术清单
一、共性通用技术
序号 | 名称 | 关键技术及主要技术指标 | 适用范围 | 所处阶段
(一)循环水处理及回收利用技术
1 | 循环水臭氧高级氧化技术 | 该技术主要通过臭氧、过氧化氢和水作用形成0·、·OH等天然强氧化性物质，杀灭细菌、藻类，消除生物粘泥。臭氧使水对钙的络合能力增加，起到阻垢作用，进而大幅提升循环水浓缩倍数，同时耦合高效气水传质、纳米、自动控制等技术，形成高度集成的设备系统，便于操作控制，可减少新水消耗及污水排放量50%以上，降低管道等设备腐蚀率50%以上。 | 适用于工业循环冷却水系统 | 产业化示范
2 | 循环水复合管膜高效过滤净化技术 | 该技术采用聚乙烯、聚氯乙烯、抗氧剂、润滑剂、增塑剂、稀土氧化物添加剂等制成非对称过滤管。当循环水进入过滤管，通过截留、吸附、渗透作用，实现除油、除悬浮物的目的，可实现水循环利用率99%以上。 | 适用于工业循环冷却水系统 | 推广应用
3 | 循环水电化学处理技术 | 该技术通过电解方式，利用阴阳电极作用，阴极区形成强碱性环境(pH>9.5),Ca²+、Mg²+与OH、CO₃2-形成氢氧化钙、碳酸钙、氢氧化镁，阳极区形成酸性环境(pH<3.5),产生CI、OH-、H₂O₂、O₃、氧自由基等强氧化性物质，有效控制微生物生长，实现循环冷却系统防腐阻垢。该技术可耦合膜、超声波除垢和臭氧杀菌技术，强化循环冷却系统防腐阻垢效果，使循环冷却水系统浓缩倍数提高至5-12倍，可实现30%-80%节水效果。 | 适用于工业循环冷却水系统 | 推广应用
4 | 循环水无磷/低磷处理技术 | 该技术采用无磷/低磷化学法处理技术，包括无磷单剂的制备、无磷缓蚀阻垢剂和低磷缓蚀阻垢剂配方以及加酸调pH工艺等，可使循环水系统浓缩倍数达到7倍，废水回用率超过50%。 | 适用于工业循环冷却水系统 | 推广应用
5 | 基于高污水回用比的循环水处理技术 | 该技术针对不同水质以及污水回用比(0-100%)配置适用的高效低/无磷阻垢缓蚀剂及处理技术，解决循环水系统的腐蚀与结垢问题。采用常规杀菌结合高效生物黏泥剥离降解技术，有效避免黏泥二次沉积而降低循环水系统的换热效率，剥离率、降解率和杀菌率分别达到80%、80%和99.9%,确保在高污水回用比下，循环水系统长期稳定运行，并实现污水源头减磷，吨水处理成本可降低20%-45%。 | 适用于工业循环冷却水系统 | 推广应用
6 | 化学结晶循环造粒流化床技术 | 该技术可去除高永硬、高暂硬等各种硬度，对Ca2+去除率可达到90%以上，总硬度去除率达50%-70%,氟等污染物去除率优于国家生活饮用水卫生标准(GB5749)要求。该技术既节省空间又改善环境，在软化过程中产生的副产物(碳酸钙颗粒)可全部作为电厂脱硫剂回收利用。 | 适用于工业循环冷却水系统 | 推广应用
7 | 高效开式节水型冷却塔 | 该装备采用冬季空冷、夏季空冷与蒸发冷相结合方式，解决工业循环水补水量大的问题；采用“顶部加装水平风门和垂直风门挡的干湿式冷却塔”,解决节水消雾冷却塔干段和湿段的配风问题；采用“能拆卸的卡扣式轻便型防尘网”,解决翅片管外易被灰尘飘絮等堵塞问题，空气过滤装置易清洗更换。该装备运行稳定、消雾效果好，可实现50%以上的节水效果。 | 适用于工业循环冷却水系统 | 推广应用
8 | 高效逆流闭式冷却塔 | 该装备将高温循环冷却水热量通过冷却塔喷淋冷却水吸收，喷淋冷却水热量再由空气吸收带走，达到良好降温效果。运行期间只需对喷淋冷却水进行维护管理，高温循环冷却水水质不受影响，可实现10%-15%的节水效果。 | 适用子工业循环冷却水系统 | 推广应用
9 | 空冷湿冷联合式节水消雾冷却塔 | 该技术采用空冷器与湿冷单元进行串联、并联或混联的组合布置，既克服翅片管造价高、易锈蚀、易堵塞、荷载大等问题，又解决冷凝模块的高能耗、高造价问题，可消除可见雾团，可实现20%的节水效果。 | 适用于工业循环冷却水系统 | 推广应用
10 | 板式换热器清洗节水装置 | 该装置包括循环管路、耐酸泵、阀门、可编程逻辑控制器(PLC)、加热器、储液槽等。循环支管路可以冲洗板式换热器中的淤泥、藻类等杂物，循环主管路利用清洗剂去除板式换热器中不易溶于水的污垢，并通过钝化剂完成对板式换热器的保养维护。板式换热器内部的正反向清洗，相比传统开式循环水系统，可实现50%以上的节水效果。 | 适用于工业循环冷却水系统 | 推广应用
11 | 表面蒸发空冷器 | 该装备耦合水冷和空冷技术，在壳内交叉排列光管管束与喷淋分配器。冷却水在光管管束内流动，喷淋分配器雾化后的冷媒水自上而下在管束外表面形成水膜，同时利用翅片管束顶部的引风风机抽送饱和湿空气，使空气自下而上流动，通过水平放置的光管管束，使管束内冷却水得到冷却。 | 适用于工业循环冷却水系统 | 推广应用
12 | 冷却塔水蒸汽凝水回收装置 | 该技术利用外界新风对湿热空气冷却，降低出塔湿热空气的饱和温度，降低空气湿度。水蒸汽从湿空气中凝结析出，附着于换热板上，当板上的液滴满足临界脱落半径后脱落，凝结水在回收装置下部导出并回收，节水效果可达到蒸发水量的10%-20%。 | 适用于工业循环冷却水系统 | 产业化示范
13 | 智能化环保型循环冷却水处理设备 | 该装备采用先进的循环冷却水处理工艺，实现各单元设备和用户中央空调系统联动自控、臭氧浓度有效安全控制，水的利用率可提高30%-35%,循环冷却水浓缩倍数可提高至8倍以上，实现24%以上的节水效果。 | 适用于工业循环冷却水系统 | 推广应用
14 | 零药剂循环冷却水处理系统 | 该系统是一种零化学药剂的纯物理法循环冷却水处理解决方案，采用电磁波法处理循环冷却水，有效控制热交换器、管道的结垢和腐蚀，同时控制微生物、藻类的滋生繁殖。循环水水质超过同类物理法的技术性能，可提升循环冷却水的浓缩倍数，实现30%以上的节水效果。 | 适用于工业循环冷却水系统 | 推广应用
15 | 冷却塔节水消雾技术 | 该技术通过在普通冷却塔上方增设节水消雾模块，可将淋水填料排出的湿热空气中的水组分冷凝回收，实现冷却塔节水和消雾，冷热流道气流混合均匀，不需额外空间。节水消雾模块内气流流速减少40%左右，总换热面积增加50%以上，节水效果提高25%,压降减少25%。 | 适用于工业循环冷却水系统 | 推广应用
16 | 工业冷却塔新型旋流节水技术 | 该技术根据塔型、风速、温度、压力等具体参数，对旋流叶片等核心部件进行定制化结构设计。能集成在线流量、温湿度等动态监测系统，配合除水罩、导流环网等模块优化整塔气流，提高收水量。较传统波纹板收水器的节能量可提高20%-30%,且提高使用寿命，降低维修成本。 | 适用于工业循环冷却水系统 | 推广应用
17 | 工业循环冷却生物法处理技术 | “碳酸酐酶”是一种含Zn的金属酶，这种微生物菌群具有广泛的食物链和营养源，它不仅可以以碳、氮、硫、磷等作为营养源，还可以吞噬其它微生物菌群、消解有机物、加速系统中碳酸盐垢的溶解，一定程度的阻碍硬垢的生成，并辅以其他复合型微生物降解系统的有机物COD，抑制杂菌和生物垢的爆发。使用本技术可将循环水浓缩倍数从2-3倍提高至5倍，停用软化水，循环水可直接排污至生活污水处理装置，污水处理后还可回用于循环水，节水率达到15%。 | 敞开式循环冷却水系统。 | 推广应用
(二)废水处理及循环利用技术
18 | 高通量自支撑柔性MBR膜及膜堆 | 该装置采用膜层-中空层-膜层三层一体的平板结构，水从膜面进入间隔针织内部，污泥等杂质被阻隔在膜外，处理后的水从间隔针织内部抽出。膜片上下两边采用超声波密封，两面采用边框夹紧密封，形成两侧出水的独立膜元，将膜元件、侧插板、集水管、框架、曝气管组装为膜堆，两端产水，膜堆通量可达到常规膜堆的1.5倍，节水效果提高5%。 | 适用于工业高盐废水资源化利用 | 研发
19 | 纳米陶瓷膜高效水质净化器(组件) | 该设备以非对称式纳米平板陶瓷膜为核心，将膜分离技术与生物处理工艺相结合，通过陶瓷膜板面密布的纳米级微孔过滤实现“固液分离”,在组件系统进行一系列硝化、反硝化作用，利用微生物降解有机污染物，达到净化水质目的，引入智慧管理技术，实现远程监控和工艺参数自动调节。 | 适用于工业高盐废水资源化利用 | 推广应用
20 | 工业水处理MVR系统用离心式蒸汽压缩机组 | 该装备通过蒸汽压缩机将来自蒸发分离器的二次蒸汽进行压缩升温后，输入到系统的加热器与物料进行换热。被升温后的物料又被输送到分离器中进行蒸发分离，通过压缩机实现整个系统热循环，不再需要额外蒸汽就可实现蒸发循环。 | 适用于工业高盐废水资源化利用 | 推广应用
21 | 有机管式超滤膜设备 | 该装置采用独特的复合膜管，可在较大的运行压力和反洗压力下工作，获得较高固体去除效率和膜通量。工艺流程为原水进入循环槽调节pH至合理范围，加入混凝剂、粉末活性炭等，产生絮体后进入膜系统，透过膜的出水回用或排放，浓缩液进入压滤机压滤成泥饼，压滤液回到循环槽继续处理。 | 适用于工业高盐废水资源化利用 | 推广应用
22 | 基于合成微生物法的生物膜流化床技术 | 该技术基于合成微生物法，集合粉末填料载体和流化床制造等技术，包括微生物菌种、复合厌氧生物膜流化床、间歇曝气好氧流化床、厌氧流化床膜生物反应器(AnMBR)等集成装备，可实现废水低成本100%回收利用，运行费用节省30%以上。 | 适用于工业高盐废水资源化利用 | 研发
23 | 高盐难降解有机废水资源化零排放技术 | 该技术集成非均相催化氧化、高效臭氧催化氧化、多维电催化氧化技术等，在常温常压的环境下，对各类有机物降解率可达80%以上，不产生二次污染，实现废水中多相盐分离，产出符合国家副产盐标准的工业盐产品，同时降低运行能耗，废水综合处理费减少40%以上，再生水可全部回用于生产。 | 适用于工业高盐废水资源化利用 | 研发
24 | 高盐废水资源利用集成技术 | 该技术集成纳滤、反渗透、均相电驱动膜和双极膜等膜分离及膜浓缩工艺，对高盐废水进行分盐、浓缩、制酸碱及结晶，实现废水近零排放、水和盐的资源化利用。膜分离和膜浓缩组合集成技术减少蒸发量，降低结晶分盐难度，实现氯化钠和硫酸钠等盐分的分别回收利用，结晶盐品质较好，可实现净化水回收率95%以上，盐回收率(硫酸钠和氯化钠)90%以上。 | 适用于工业高盐废水资源化利用 | 推广应用
25 | 反渗透膜浓水臭氧-光电耦合处理技术 | 该技术集成臭氧氧化与光电催化氧化工艺。臭氧在紫外辐射作用下分解产生大量·OH,光电催化产生·H、HO₂·等活性基团，能将废水中大分子有机物彻底降解成二氧化碳、水和无机离子，提高含盐量高、处理难度大、可生化性差的反渗透浓水处理效率，可实现化学需氧量去除率80%以上。 | 适用于工业高盐浓水处理 | 产业化示范
26 | 废热烟气蒸发处理含盐废水技术 | 该技术采用废热烟气或蒸气作为高盐废水蒸发的热源，以吸附性填料移动床作为蒸发塔，高盐废水在蒸发塔内与热源接触，完成传热传质过程，蒸发后的水分以水蒸汽形式逸出蒸发塔，进入后续的蒸汽冷凝回收单元，进一步回收冷凝水和余热，可实现水处理耗蒸汽量0.15吨/立方米-0.4吨/立方米，废水回用率90%以上。 | 适用于工业高盐废水资源化利用 | 产业化示范
(三)非常规水利用技术
27 | 雨水收集回用技术 | 该技术由截污弃流过滤装置、调节蓄水池、净化设备间、储存清水池、雨水提升泵及自控电控集成系统等组成，采用可调式自动弃流、玻璃钢复合材料、高效组合净化等关键技术，实现区域雨水收集高效资源化利用。 | 适用于非常规水收集利用 | 推广应用
28 | 基于双膜工艺的城镇污水资源化高品质工业回用技术 | 该技术通过调节池、自清洗过滤器、超滤系统、保安过滤器、反渗透组件等水处理流程，实现城镇污水资源化高品质工业回用，可有效保障系统运行稳定，并得到满足要求的工业用水水源。该技术可实现产水浊度小于0.5NTU,脱盐率99.5%以上，可在更宽泛的pH范围(1-13)内达到有效清洗效果。 | 适用于非常规水收集利用 | 推广应用
29 | 基于组合式膜滤工艺的市政污水回用技术 | 该技术根据不同水质要求水量要求，合理组合超滤、纳滤、反渗透模块，以新型膜材料为主体，集成计算机程序、自动化、在线监测仪器仪表、加工制造等数据信息的水处理工艺，实现废水回用率75%以上，节水效果达60%左右。 | 适用于非常规水收集利用 | 推广应用
30 | 一体化兼氧FMBR膜污水处理设备 | 该装备针对城镇、医院污水领域，依托兼氧膜生物反应器(FMBR),将生化反应池中的活性污泥和大分子有机物截留，强化生物反应器功能，使活性污泥浓度大大提高，再通过控制水力停留时间和污泥停留时间，去除废水中的化学需氧量、氨氮、磷等污染物，出水达到高品质再生水，综合成本降低50%左右。 | 适用于非常规水收集利用 | 推广应用
31 | 制水厂“尾水”资源化利用技术 | 该技术采用“收集+高效沉淀分离+深度浓缩再分离+板框出泥饼”的综合工艺，通过推力式搅拌机和板框压滤机等设备，实现自动负荷调整、反冲洗、清洗等功能，有效回收自来水厂及工业预处理水厂的排放尾水，实现水资源的循环利用，滤饼含水率可低于60%。 | 适用于非常规水收集利用 | 产业化示范
32 | 海水循环冷却技术 | 该技术由换热设备、海水冷却塔、水泵等设备组成。以海水为介质，经换热设备完成一次冷却，再经冷却塔冷却并循环使用，大幅降低冷却所需工业新水用量，较海水直流冷却减少98%以上的海水排放量。 | 适用于沿海工业企业海水利用 | 推广应用
33 | 海水及苦咸水淡化反渗透膜阻垢剂 | 该材料为海水淡化装置安全稳定运行的投加药品，含磷磺酸三元共聚物、聚丙烯酸、有机磷酸、去离子水，制备方法简单，可替代进口药剂产品，提升海水及苦咸水淡化利用率，运行成本降低20%左右。 | 适用于非常规水收集利用 | 产业化示范
(四)节水减污降碳协同技术
34 | 高效节能节水蒸发式凝汽技术 | 该技术将水冷与空冷、传热与传质过程融为一体，采用冷却水自循环、凝水复用的多级冷凝技术，将系统循环冷凝水回收作二次喷淋水使用，减少循环水排污处理，可实现20%-30%的节能效果、50%以上的节水效果。 | 适用于工业循环冷却水系统 | 推广应用
35 | 水驱动喷雾节能节水冷却塔 | 该设备由塔体、内置风筒、淋水板、收水器以及具有喷雾和抽风双重效果的喷雾推进雾化装置组成，利用循环水泵的工作余压，在循环水的流动过程驱动喷雾旋转，将冷空气送入塔体内与水雾进行热交换，再将热空气排入大气，达到循环水降温。相比传统冷却塔，该设备的飘水率降低35%,可实现30%-50%的节能效果、20%的节水效果。 | 适用于工业循环冷却水系统 | 推广应用
36 | 钢结构塔自然通风节能节水型工业循环水系统 | 该装备基于空冷双层布置扇区的高效传热技术，将基于阵列光栅光纤技术的智能化监控系统应用于大型工业循环水冷却系统，实现智能化、精确化控制，避免散热器管束冻结损坏，建设周期短，运行控制系统数字化、智能化程度高。较常规水冷塔相比，可实现50%以上的节水效果。 | 适用于工业循环冷却水系统 | 推广应用
37 | 数字循环水车间节水节能系统 | 该系统利用工业大数据，经采集、二次建模、植入芯片计算后服务于生产，通过工业云计算、大数据算法、AI、5G和工业自控等技术，使工厂循环水管理实现数字化，节约循环水总补水量20%-35%、节能25%-30%、减排废水25%-30%。 | 适用于工业循环冷却水系统 | 产业化示范
38 | 蒸汽及热能整体管理系统 | 该系统由疏水阀、冷凝水回收装置、闪蒸罐等组成。车间的高温高压冷凝水引入闪蒸罐内进行汽液分离，低压闪蒸汽经调节阀控压后并入低压蒸汽管线供低压设备使用；闪蒸罐内低压冷凝水，通过机械泵和疏水阀组合形式输送至锅炉房开式水箱，实现能源回收和水资源循环利用，提高系统热效率25%,节水效果50%以上。 | 适用于工业蒸汽冷凝水回用系统 | 推广应用
(五)智能用水管理技术
39 | 智慧用水管理系统 | 该系统采用视图层展示界面输出、控制层请求控制、业务层逻辑处理和持久层处理数据存储的四层架构设计，对用水数据进行实时计量；通过数据网关存储传输数据、云服务器进行计算后以结构化形式展示。该技术可与其他能源监测系统兼容，统一业务建模及数据访问，实现用水的精细化管理和管网漏损的实时诊断。 | 适用于工业用水管理 | 推广应用
40 | 工业水处理大数据运营管理云平台 | 该技术包括工业用水大数据、工业循环冷却水大数据和工业废水大数据等三个云平台，建立以工艺流程为核心的全过程信息采集，并将数据实时传输至云端服务器和运营管理云平台。云平台系统内设专业模型，对数据进行分类、聚类、比较、分析，自动输出分析结果(系统运行状况、污染趋势曲线、报表、预警报警情况、处理措施方案等),实现对工业水处理系统实时监控、运营管理和优化。 | 适用于工业用水管理 | 产业化示范
41 | 工业动态水平衡测试管理平台 | 该技术运用物联网大数据分析、工业通讯传输技术等，将智能用水计量设备、传感器以及网络与管理平台相结合，为工业企业提供在线动态水平衡测试服务，经济效益较好，可提升企业5%-10%的用水效率。 | 适用于工业用水管理 | 产业化示范
42 | 基于物联网的分布式管网漏损监测与智能诊断系统 | 该系统通过具有通信功能的无线流量计终端设备、压力计终端设备采集供水管网数据，上传至云服务器，在线显示管网状态。采用经典的ARIMA时间序列分析法等人工智能算法建立管网损耗模型，实时监测并分析管网损耗状态，智能诊断出疑似损耗节点、管段。 | 适用于工业用水管理 | 推广应用
43 | 智能明渠节水技术 | 该技术是在明渠上建造较短的测流控制段，将明渠水流导入控制段，使流量和上下游水位符合特定的函数关系，通过高精度、高灵敏传感器采集上下游水深等水力学参数，精准计算流过控制段的水量。具有信息采集、信息处理、信息存储、信息传输、信息展示等功能，实现无人值守运行。智能明渠量水器结构简单、安装方便、运维成本低，测量精度达到95%以上，适用于各类排污明渠的水量测量。 | 适用于工业用水管理 | 推广应用
44 | 水深度处理工程产品化及数字化集成装备 | 该装备将全水厂的主体设备、配套设备、管道、仪表、建筑物和预留空间等集成为产品化的综合型撬装智能机组，并在短流程膜组合工艺和数字孪生软件的控制下实现智慧生产、无人值守、高品质产水等。工艺模块可替换增减、组装拆卸、吊装搬运，并根据废水进水量和进水水质进行产水规模的灵活调整以及工艺模块的重组、转换，废水回用率可达到75%以上。 | 适用于工业用水管理 | 产业化示范
45 | 大型输水供水工程的高精度流量计量技术 | 该技术采用高精度超声波流量计，用于水电站和大型输水供水工程流量计量监测，包括各种形状的有压管路及涵洞涵渠计量监测，准确度等级可达0.5级，适用于用水量大的工业企业用水计量监测。 | 适用于工业用水管理 | 推广应用
46 | 循环冷却排污水回用节水智能化装置 | 该装置采用云边一体架构，由在线水质检测单元和水处理化学品加药单元组成的水质智能化管理装置，在线监测循环冷却水pH、电导率、氧化还原电位(OPR)、浊度、荧光等指标，判断无机物溶度积、饱和指数，实现自动加药和补水；多介质过滤单元、超滤单元、反渗透单元、检测单元等构成的排污回用装置利用水处理智能算法进行精准加药、自动反洗和清洗，实现节水减污，可降低20%-50%化学品用量。 | 适用于工业用水管理 | 推广应用
47 | 智慧节水多喷孔对撞消能调流调压技术 | 该技术由调流调压、线性度好的多喷孔型活塞式控制阀配套智能调压阀的电气控制系统(包含阀门控制箱、阀门电动执行器、远程智能监控软件)对管网进行消能、调流、调压。具有抗气蚀、振动小、驱动力小、自动控制、线性调节的特点，可有效降低管网漏损，实现节水。 | 适用于工业用水管网检测 | 推广应用
48 | 智能化供水管网检查机器人装备 | 该装备采用二次锂电池供电和智能辅助控制系统，配置星光级低照度摄像头，实现原地平移、原地旋转，在乱流中自动调整姿态。以遥控无人潜水器(ROV)对管道内壁进行带水探测，分析管道是否发生腐蚀、破损，同时可搭载不同的水下传感器或作业工具，取得不同数据和水下样本。 | 适用于工业用水管网检测 | 推广应用
49 | 智能全闭式电动蒸汽冷凝水回收设备 | 该设备通过智能双重降温恒压装置阻止闪蒸汽排放，使蒸汽经换热后产生的冷凝水自行回流至冷凝水回收缓冲罐(微负压),进行汽水分离、引流。分离后的冷凝水加压输送至锅炉房，闪蒸汽通过吸气定压装置(即射流装置)引射至冷凝水回收管网一并送至锅炉房。设备采用自动化控制，具备自诊断功能，可精准查找故障点，通过远程计算机及远程终端与设备通信，查询运行状态及数据，对设备进行远程无线管理监控，冷凝水回收率100%。 | 适用于工业锅炉冷凝水回收 | 推广应用
(六)节水及水处理材料及装备
50 | 节水减排智能旋塞阀 | 该装置处在密封塞体中心，使阀门被开启后密封塞体能迅速脱离阀座，消除包胶塞体与阀座间不必要的过度挤压、刮擦现象、减轻开启阻距、降低磨损、提高阀座寿命；增加水在管道内的流通率，流通面积为公称通径面积的100%,减少管道的口径及数量，阀门空载和带压开启力矩小于同类产品，达到节水效果。 | 适用于工业循环冷却水系统 | 推广应用
51 | 电磁液动缓闭闸阀 | 该装备为全通径无阻力的液动缓闭闸阀，具有一阀三用功能(止回阀功能、水锤消除器功能、电动阀功能),大幅减少水头损失，达到节能节水、简化控制系统、远程自动化等作用，使用范围广，投资小且安装改造快，适合用水量大的企业，可实现节水效果3%-10%。 | 适用于工业节水装备 | 推广应用
52 | 高频电磁阻垢仪 | 该装备主要由发射控制模块、电磁传导模块、磁性材料铁氧体环及特制紧固螺栓等组成。当水流经铁氧体形成的磁场和电场后，破坏水分子团簇间的氢键，改变水分子极化特性，使水分子由较大的缔合体转变为较小的缔合体或单体水分子，包裹循环水中游离的钙和碳酸氢根离子，防止碳酸钙的结晶析出，可实现循环冷却系统在4.5倍以上高浓缩倍数下安全运行，有效减少新水置换需求，大幅节水的同时实现原有垢层的清除，提高换热效率。 | 适用于工业节水装备 | 推广应用
53 | 生态用水与消防用水分开管理的智能取水装备 | 该装备采用生态用水与消防用水分开管理模式，解决传统模式下协议收费误差大的问题，改变以往生态用水启用消火栓的方式，保护消防设施，实现刷卡取水、精确计量、远程监管。适用于自来水、中水、再生水的智能监控。 | 适用于工业用水管理 | 推广应用
54 | 斜窄流分离设备 | 该装置包括斜板浓密、斜板分级设备等，将传统的“斜浅层”固液分离过程二维平面系统升级为三维立体系统，形成液固分离的澄清设备、固液分离的浓密设备、固固分离的分级设备、油水固分离的含油污水净化设备。通过独特的单元集成模式，实现易组装、易运输和规格多样性等特点。 | 适用于工业循环冷却水系统 | 推广应用
55 | 节水型微滤罐成套装备 | 该装备采用天然火山岩和人工烧结氧化铝微孔活性陶瓷颗粒作为过滤材料，提高过滤精度，降低反洗水量，解决滤料板结问题。通过优化罐体结构、滤层装填、布水布气结构、反洗设计等，降低能耗水耗。 | 适用于工业节水装备 | 推广应用
56 | 无负压(无吸程)管网增压稳流给水设备 | 该技术改变原变量恒压及传统的末端控制式变压变量方式，采用出口流量和压力的双变量控制，实现无级自动调节和自动适应控制，达到供水压力随用水流量的变化而变化，使供水系统始终处于最佳工况，实现15%的节水效果。 | 适用于工业节水装备 | 推广应用
57 | 高精度抗干扰阀门快速位置检测装备 | 该装备采用微控制器作为控制中心，根据上位机发来的阀门开度命令或本机指定的阀门开度，以及阀位传感器发来的当前的阀门位置，控制电机的启停以及比例阀的方向及流量，将阀门驱动到指定开度位置，适用于各种输水管道上的阀门远程控制与监测，控制出口压力、流量、流速等。 | 适用于工业节水装备 | 研发
58 | 全膜法处理中水回用装备 | 该装备采用特种管式陶瓷膜(GM)装置代替传统的加碱沉淀+砂滤+有机超滤工艺，不仅解决传统工艺砂滤板结、超滤断丝、不抗冲击等问题，而且缩短工艺流程，使整体设备运行稳定可靠，降低运行费用。 | 适用于工业节水装备 | 推广应用
59 | 低能耗、高回收率的工业脱盐水装备 | 该装备采用亲水性抗污染含氟材料超滤膜技术制备脱盐水，并将反渗透排放的高盐高硬废水经“低污泥除硬处理装置”化学软化沉淀除硬和“高效浓水反渗透装置”脱盐后回用进混床做深度脱盐处理，实现深度脱盐除硬和提高水利用率的功能，脱盐率和水利用率分别达到80%和92%以上。 | 适用于工业节水装备 | 推广应用
60 | 高性能水处理纳米反渗透薄膜 | 该技术将半导体相关模型、品控思路、量产经验运用到反渗透膜产品中，提升每一工艺单元的拓展性与可控性；将新型界面聚合的不同水、油相组合，并随应用领域的不同而更迭，实现反渗透膜配方、工艺及设备环节适用性更强，实现节水效果50%以上。 | 适用于工业节水装备 | 研发
61 | 工业级超声波水表漏损节水系统 | 该系统利用超声波技术和漏损检测算法，能够测量和监测水流并及时检测和报警漏损情况，实现有效节水管理，为解决工业领域水资源浪费和损失问题提供技术解决方案。 | 适用于工业供水管网检测 | 研发
62 | 全自动高精度型石灰乳配制投加系统 | 该系统包括石灰粉仓、石灰螺旋输送下料装置、石灰乳溶液箱、石灰乳循环泵及配套仪表、阀门及管道等。石灰粉经喂料机、螺旋计量输送机送至石灰乳溶液箱，配置成一定浓度的石灰乳溶液，石灰乳溶液再输送至石灰乳投加水池，通过调节pH计与气动调节球阀，将pH值控制在设定值的±0.3范围，使石灰投加更精准、可靠。 | 适用于工业用水管理 | 推广应用
63 | 应用于工业锅炉的防腐抑垢清洗剂 | 该清洗剂将锅炉中形成的金属氧化物、硅垢、钙垢等管壁沉积物分散减薄，实现不停机锅炉水侧除垢，清洁金属表面，恢复热传导效能，提高锅炉热效率，同时具备长效抑垢、改善锅炉水汽品质、减少锅炉排污等特点，可实现排污率降低50%以上。 | 适用于工业节水材料 | 研发
64 | 节水型无溶剂超浓缩液体洗涤剂 | 该洗涤剂利用新型结构表面活性剂(低温溶解性能好、润湿铺展性能好、低泡易冲洗、钙皂分散能力强、抗再沉积能力强等特点)、高分子表面活性剂(具有流变调节作用)、洗涤剂复配技术，使表面活性剂产生协同效应，固含量可达70%。与普通液体洗涤剂相比，产品流动性好、易倾倒，在制备时可节约65%左右水，使用时不会出现凝胶相，具有优良的去污能力和节水能力。 | 适用于工业节水材料 | 推广应用
65 | 用于废水处理的新型缓释阻垢剂 | 该材料是一种基于树状大分子聚合物的新型缓蚀阻垢剂，通过缓蚀、阻垢、污垢分散、有机物降解、氨氮降解、重金属去除等技术，实现循环水系统在高硬、高碱、高氯、高化学需氧量、高悬浮物等条件下高效稳定进行，实现阻垢、缓蚀、菌藻抑制、粘泥分散效果，提高循环水的利用率，实现节水效果50%以上。 | 适用于工业节水材料 | 推广应用
二、钢铁行业
1 | 高品质钢管多功能高效淬火技术 | 该技术适用于高品质钢管的“外淋+内喷+槽浴+旋转”淬火工艺，优化淬火外淋、内喷水参数，在钢管冷却至马氏体转变终了温度时，切换至浴槽冷却，节约用水。整个供水控制系统采用变频智能控制，减少非淬火时间的用水量。 | 适用于钢铁行业高品质钢管生产 | 推广应用
2 | “燃-热-电-水-盐”五效一体高效循环利用技术 | 该技术以联合循环发电和低温多效蒸馏海水淡化技术为核心，形成“燃-热-电-水-盐”五效一体高效循环利用系统。利用钢铁厂的低品质燃气，在燃机充分燃烧做功，推动燃机发电，排出高温烟气引至余热锅炉，产生蒸汽(热)推动汽轮机发电，形成燃机-汽机联合循环发电；汽轮机排汽进入海淡装置制备淡化水，海水淡化产生的浓盐水作为盐碱化工原料，提取高品质盐化工产品。 | 适用于钢铁行业热电联产制备海淡水 | 推广应用
3 | 钢铁生产不同工序水质分质供水技术 | 该技术针对钢铁生产工序多、用水水质不同的特点，采用膜法和其他水处理工艺产生高品质和普通工业循环用水，分别供应不同用户，避免普通用户用高端水、高端用户用水不满足要求等浪费，可实现节水、节能、降低运行费用。 | 适用于钢铁行业废水处理回用 | 推广应用
4 | 钢铁工业废水深度处理回用组合工艺 | 该工艺采用双膜法和耐盐水特殊菌群生化处理技术，利用基于耐盐微生物的“硝化反硝化生物滤池+活性炭生物滤池”生物脱氮工艺和基于处理难降解有机物的“四相芬顿催化氧化+臭氧氧化+生物活性炭滤池”工艺，实现钢铁工业废水分级脱盐和分级回用。 | 适用于钢铁行业废水处理回用 | 产业化示范
5 | 废水零排放处理和回用技术 | 该技术针对钢铁生产各工序废水水质特点，采用不同生化处理工艺和膜法浓缩技术进行处理后分质回用，剩余浓盐水和反洗排污水用于高炉冲渣、炼钢焖渣和烧结拌料，可实现28%的节水效果。 | 适用于钢铁行业废水处理回用 | 产业化示范
6 | 循环水水质动态监测与水处理优化技术 | 该技术采用旁路管道对循环水腐蚀速率进行动态在线监测，在不影响循环水正常运行的条件下做到及时精确分析，避免主管路挂片试验监测信息滞后对水质产生影响，提高循环水利用效率，改善水质，并减少系统药剂消耗和污染物排放量。 | 适用于钢铁行业循环水处理系统 | 推广应用
7 | 绿色清洁金属表面无酸处理新工艺 | 该技术采用“高速涡轮+钢砂+高压水”对钢板、带钢表面进行处理，替代传统的酸洗工艺清理表面氧化层，同时保证清理质量和运行效率，降低工业水、软化水和酸的利用量及水处理量，节约资源和运行费用。 | 适用于钢铁行业表面处理 | 推广应用
三、石化化工行业
1 | 石化节水减排成套集成工艺 | 该工艺是膜处理、水质稳定处理及精确控制、分散工业水系统信息集成利用的成套技术。针对石化工业水系统，采用高效示踪型阻垢分散剂、水质自动控制装置，集成利用信息技术，提高循环水浓缩倍数，实现分级回收、串联利用废水。 | 适用于石化行业废水处理系统 | 推广应用
2 | 石化污水气浮生化过滤再生回用成套技术 | 该技术采用气浮、生化、化学氧化工艺，并结合缓蚀、阻垢、生物控制技术处理回用石化污水。主要工艺路线包括：气浮+生化+化学氧化+过滤。废水回用率达到80%以上。 | 适用于石化行业废水处理回用 | 推广应用
3 | 炼化企业水平衡测试及优化分析系统 | 该系统是一套包含炼化企业各生产装置的水平衡测试计算软件。结合计算机、网络、石油化工、夹点技术等多学科技术，归纳、总结水平衡测试计算规律，将测试结果图形化、数据计算机化，可实现自动生成水平衡测试报告，并对公用工程装置运行状态进行计算和评价，分析企业用水、用汽等存在的问题，实现企业用水量最小化。 | 适用于炼化行业用水管理 | 推广应用
4 | 炼油污水深度处理回用技术 | 该技术包括曝气生物滤池、絮凝沉淀、加氯氧化、纤维过滤、臭氧杀菌、活性炭过滤等工艺，采用高硬度再生水为补水的循环水系统不加酸预膜、缓蚀阻垢及杀菌抑菌等新技术，将再生水化学需氧量控制在30mg/L左右，氨氮控制在2mg/L左右，满足炼油系统水处理标准，再生水可回用于循环水系统。 | 适用于炼油行业废水处理回用 | 推广应用
5 | 炼油废水深度处理及电渗析脱盐组合工艺 | 该技术集成臭氧催化氧化、内循环曝气生物滤池和电渗析等技术。利用臭氧催化氧化进行化学改性，将废水中难降解有机物氧化成为小分子有机物，提高废水可生化性能，同时脱除废水色度；利用内循环曝气生物滤池对催化氧化产物进行生化降解，降低水中的有机污染物含量；利用电渗析技术有效脱除废水中的盐分，实现炼厂废水回用。 | 适用于炼油行业废水处理回用 | 推广应用
6 | 炼油催化剂综合废水处理回用技术 | 该技术适用于处理高盐、高氨氮、高硅、硝盐比波动大的炼油催化剂综合废水。通过预处理初步脱硬、脱硅、去除悬浮物，再通过纳滤分盐和浓缩、反渗透浓缩、电渗析浓缩得到产品软化水，再将分盐浓缩后的浓盐水分别进行蒸发、脱氨和结晶分盐，得到氯化钠、硫酸钠结晶盐和浓度8%-18%硫酸铵(或氨水)溶液等副产品，达到综合污水近零排放及资源化利用。 | 适用于炼油行业废水处理回用 | 推广应用
7 | 凝结水活性分子膜超微过滤组合多官能团纤维吸附技术 | 该技术先将凝结水经过在线甄别系统检测，符合进水要求的水进入原水箱，经原水泵加压依次进入超微过滤器、纤维吸附罐以脱除凝结水中的机械杂质以及大部分油污和金属离子，处理后的净化水符合中压锅炉进水要求，进入净水箱作为中压锅炉补水，做到分质、梯级用水，提高用水效率。 | 适用于炼油企业凝结水处理回用 | 推广应用
8 | 煤化工废水处理及回用集成技术 | 该技术集成沉淀、气浮除油、生物脱氮(A/O)、吸附及催化湿式氧化、膜分离等技术，采用专用特效菌种或固定化生物等强化工艺，处理回用煤化工废水，实现废水回用。 | 适用于煤化工行业废水处理回用 | 推广应用
9 | 煤化工废水处理回用技术 | 该技术包括高密澄清池、臭氧氧化、曝气生物滤池、浸没式超滤、弱酸交换、中压反渗透、高压反渗透、管式过滤软化、高级氧化、纳滤分盐、浓缩结晶等，通过预处理、废水减量、深度浓缩、结晶分盐等过程实现煤化工废水近零排放，可使水中硫酸根离子的截留率提高至98%以上。 | 适用于煤化工行业废水处理回用 | 推广应用
10 | 煤化工高盐废水零排放与资源化利用成套技术 | 该技术集成高盐废水钙、镁、硅、氟的高效一体化协同去除技术，优化混凝区速度梯度、絮凝区上升流态，可高效去除低浓度、难生物降解有机物，实现高盐废水低能耗分质结晶和资源化利用，使氯化钠、硫酸钠、硝酸钠平均收率达到90%、75%、77%,总体废水回收率达97%以上。 | 适用于煤化工行业废水处理回用 | 推广应用
11 | 煤直接液化高浓度废水成套处理技术 | 该技术包括煤直接液化有机废水全流程处理工艺及高选择性多元协同强化催化关键技术，提高废水可生化性，高效、稳定处理煤直接液化有机废水，实现有机废水高效回收利用，废水回用率达到99%以上。 | 适用于煤化工行业废水处理回用 | 产业化示范
12 | 氯碱化工含盐废水零排放技术 | 该技术由碱性废渣处理、化学除硬、沉降分离、双膜浓缩和分质回用等五部分组成，以固废电石渣为除硬剂，再通过液液分离、分质利用实现零排放，该技术废水回用率高、投资少，废水处理成本仅为传统工艺的10%。 | 适用于氯碱行业废水处理回用 | 产业化示范
13 | 固碱蒸发碱性冷凝水处理技术 | 该技术采用转型螫合树脂吸附固碱蒸发碱性冷凝水中二价、三价离子，经吸附离子后，不改变水质pH值，冷凝水回用于离子膜工序替代纯水使用，有效降低新水使用量。 | 适用于氯碱行业固碱蒸发碱性冷凝水处理回用 | 推广应用
14 | 离子膜螯合树脂塔再生废水回用技术 | 该技术对离子膜螫合树脂塔再生废水进行处理和回收利用，包括水洗I、反洗、酸洗、水洗Ⅱ、碱洗、水洗Ⅲ、盐水置换等流程所产生的废水。处理后的废水可用作化盐工序的补充水，减少新水使用量。 | 适用于烧碱行业离子膜螫合树脂塔废水处理回用 | 推广应用
15 | 全膜法三洗水过滤回收技术 | 该技术根据纳滤膜分离高浓度硫酸钠渗透压低的特点，采用浸没式超滤作为一级超滤膜过滤，在不加任何助凝剂的情况下，提高外排反洗水的钛白粉浓度，三洗废水回收利用率达80%以上，大幅减少新水用量。 | 适用于钛白粉行业废水处理回用 | 产业化示范
16 | 钛白粉废水多级吸附及脱盐再生回用技术 | 该技术采用新型超支化聚合物，填入专用预处理反应器，对高盐污水进行吸附、螫合等降盐处理。处理水再经专用抗污染特种膜件脱盐处理，与传统工艺相比，节水优势明显。工艺水总回收利用率达95%以上，电导率150μs/cm以下，脱盐率98%以上。 | 适用于钛白粉行业废水处理回用 | 产业化示范
17 | 钛白粉酸性废水处理及循环利用设备 | 该设备可高效分离酸性废水中的硫酸、水、亚铁等，将中水回用处理工艺改建到中和酸性废水产成中水的工艺生产链条前端，通过大型特种工业膜分离及蒸发浓缩分离技术，将酸与水分离后回用到生产工艺，减少大量固废产生，节水同时可回收利用钛白粉颗粒、硫酸亚铁，实现钛白粉酸性废水的“零排放”。 | 适用于钛白粉行业废水处理回用 | 推广应用
18 | 全高钛渣钛白粉生产水洗工艺技术 | 该技术以100%酸溶性高钛渣为原料制取钛白粉，相比传统钛铁矿生产或渣矿混合生产，铁等杂质含量低，大幅提高水洗速度，降低水耗。原工艺一次水洗、二次水洗都使用半盐水，工艺改进后，只在二次水洗使用半盐水，而一次水洗套用二次水洗的洗后水，提高水的利用率。 | 适用于钛白粉行业废水处理回用 | 推广应用
19 | 化工废水制水煤浆工艺集成技术 | 该技术集成污水处理和水煤浆技术，选择适宜的制浆生产工艺，利用化工废水作为水源制作水煤浆。降温水回用率达94%以上，废水回用率90%以上。 | 适用于化工行业废水处理回用 | 推广应用
20 | 高盐化工废水资源化膜集成技术 | 该技术集成超滤、纳滤、反渗透技术处理回用高盐化工废水。部分处理水回用于生产工艺，浓缩水作为生产原料勾兑，或再经电渗析工艺进一步浓缩至约13%-15%浓度，蒸发或冷冻结晶后回用于生产或作为副产品外销。 | 适用于化工行业废水处理回用 | 推广应用
21 | 化工废水双碱法化学除硬技术 | 该技术采用双碱法预处理除硬工艺，除硬效果好、产水硬度低，并在膜浓缩阶段增加一级树脂深度除硬，保证膜系统和蒸发系统长周期运行，再通过“纳滤分盐+机械蒸汽再压缩技术(MVR)蒸发”工艺和设备，提升副产盐纯度，能耗低、蒸发效率高，实现园区水资源循环利用、废物资源化利用，废水回用率90%以上。 | 适用于化工行业废水处理回用 | 推广应用
22 | 水合肼生产废盐水回收利用技术 | 该技术使用机械蒸汽再压缩技术(MVR)对水合肼生产过程中的废盐水进行浓缩，再加入精制剂除去有机杂质，加入精盐使盐水达到饱和，最后进入离子膜烧碱工序作为原料水使用，提供废水回用效率。 | 适用于水合肼行业废水处理回用 | 推广应用
23 | 乙二醇冷凝液回收利用技术 | 该技术采用“浮动床+混床”二级脱盐工艺，在冷凝液进入交换器前，增加三级换热器，分别采用脱盐水、循环水对冷凝液进行热交换。送至煤转化部的脱盐水温度由45℃提升至约120℃,减少煤转化部的蒸汽消耗。经过改造，出水水质电导率小于0.3μs/cm,硅小于20ppm。 | 适用于合成气制乙二醇行业废水处理回用 | 推广应用
24 | 制气增量水处理及回用技术 | 该技术由蒸氨汽提工段、高级催化氧化工段、生化处理工段和中水回用工段组成，适用于固定床制气污水处理，可消除造气循环水与半水煤气的直接接触，使造气循环水变为洁净水，避免造气污水扩散到大气，废水回用率75%左右。 | 适用于化工行业废水处理回用 | 研发
25 | 环氧氯丙烷皂化塔强制循环加热反应系统 | 该系统将二氯丙醇和液碱进入湍流反应器中进行接触式一级反应，生成的环氧氯丙烷再进入皂化汽提塔内进行汽提分离，环氧氯丙烷通过塔顶进行冷凝，未接触到液碱的二氯丙醇与高盐废水一起进入到皂化塔的塔底，通过塔底设置的强制循环加热反应系统对废水中的二氯丙醇进行二次皂化，有效提高二氯丙醇的转化率，降低原料甘油的单耗。其中强制循环加热反应器是采用蒸汽间接加热塔底废水闪蒸产生的蒸汽，对环氧氯丙烷进行汽提分离，避免蒸汽直接通入到皂化塔内产生废水，降低废水产生量20%。 | 适用于化工行业废水处理回用 | 推广应用
26 | 糠醛生产节水装备 | 该装备由粗镏塔、水洗塔、排杂塔、脱水塔、精制塔、回收塔组成。利用水洗塔和排杂塔除去粗糠醛中的有机酸及低沸点杂质，降低初馏塔废水含醛量；通过回收塔回收醛泥中的糠醛，解决现有残液带出糠醛不好回收的损失，同时脱水产生的前馏份中糠醛得以回收，减少糠醛精制过程中损失；粗糠醛的脱水和精制分别在脱水塔和精制塔完成，实现优级糠醛连续稳定生产与糠醛生产工艺废水零排放，减少新水取用量40%。 | 适用于糠醛行业废水处理回用 | 推广应用
27 | 石油开采污水分子筛处理技术 | 该技术主要利用改性4A分子筛为吸附剂，经多级过滤后，去除中水大部分Ca²+、Mg²+,浓度低于10mg/L,处理水可用于配置油田驱油用聚合物溶液，配置后的聚合物溶液有较高的粘度，满足油田注聚要求。 | 适用于石油开采废水处理回用 | 推广应用
28 | 海上平台生活污水电催化氧化法处理技术 | 该技术基于电化学技术原理，利用电催化氧化反应过程中生成的自由基、强氧化离子，快速降解生活污水中的有机污染物，达到降解有机物的目的，产生的强氧化剂可杀灭水体中的大肠杆菌等细菌，对污水处理效果佳，适应性强。 | 适用于海上石油平台废水处理回用 | 推广应用
29 | 高温高盐高硬稠油采出水处理回用技术 | 该技术集成调节均质、气浮、过滤、高密除硅(SBC)等预处理，机械蒸汽压缩蒸发(MVC)脱盐处理和离子交换深度软化处理，用于处理高温、高硬、高硅、高矿化度的稠油采出水，实现稠油采出水物理法深度脱盐，可回用于油田注汽锅炉，降低新水取用量。 | 适用于稠油采出水处理回用 | 推广应用
30 | 大直径、耐污染、高通量陶瓷膜油田回注水处理技术 | 该技术采用“重力沉降罐+气浮、絮凝、电化学预处理+耐污染陶瓷膜超滤膜”处理油田回注水，具有单体膜面积大、机械强度高、易清洗、耐酸碱、寿命长等特点。通过对膜层进行亲水疏油改性，使其对油水具有更强的耐受能力，进而保证长时间运行下采出水就地处理回用，达到高效节水效果。 | 适用于油田回注水处理 | 推广应用
31 | 聚合物驱含油污水处理及回用技术 | 该技术包含高效除油设备以及破乳、降粘混凝药剂、化学破乳剂，用以处理聚合物驱含油污水。处理水经过滤后达到中高渗透底层注水水质要求，过滤水再经膜深度处理达到精细注水和配制聚合物母液水质要求。 | 适用于油田回注水处理 | 推广应用
32 | 耐高温集成化水处理装备 | 该装备针对钢铁行业水质复杂的高温循环水，采用耐高温膜管和蝶阀的工艺设备，可用于80℃以下循环水处理，避免冷却及稀释冷却后再处理，可实现40%-60%的节水效果。 | 适用于油田采出水资源化利用 | 研发
四、纺织印染行业
1 | 筒子纱智能染色工艺 | 该技术创新浸堆染色工艺，升级染色机多参数在线监测与决策、染料助剂实时输送精度与效率，染缸、自动脱水和自动烘干单元的信息交互能力与安全互锁，实现染色系统工艺装备自优化、安全、可控、可靠；采用射频识别(RFID)技术，升级装卸纱机器人、自动导向车、智能天车及立体仓库等，实现智能化配置和调度，物流链信息可视化、可追溯；升级能耗数据采集终端和管理系统，实现全生产过程能耗监测、预测；建立中央控制、生产管理、企业资源计划系统，实现从原纱到色纱成品全流程的数字化和智能化生产。 | 适用于浸堆染色 | 推广应用
2 | 基于双级特种膜粘胶纤维酸性废水回收再利用技术 | 该技术利用“沉淀池+多介质滤器+超滤系统”对废水进行预过滤处理，再通过“特种酸性反渗透膜+普通反渗透膜”双级反渗透进行深度处理，实现酸性废水的回收再利用。 | 适用于纺织染整行业酸性废水处理利用 | 推广应用
3 | 纱线循环水染色短流程超低排放技术 | 该技术是一种染色设备多条管道进水、多条管道排水的新模式，可在1:2.5-3的超低浴比中染色且质量稳定，工艺耗水量4.5-10吨，较传统1:8浴比工艺，节水60%-70%,降低化学品用量70%左右。染色设备在多种条件下使用，在多种工艺中能够有效快速的提高使用效率，减少污水处理成本与排放量。 | 适用于纺织染整行业纱线染色 | 产业化示范
4 | 喷水织造废水处理回用技术 | 该技术集成生物流化床反应器、沼气净化贮存、回用水深度处理等单元，去除喷水织造废水中主要污染物，确保回用水水质满足要求，可实现水重复利用率85%,节水效果显著。 | 适用于喷水织造废水处理回用 | 推广应用
5 | 超低浴比高温高压纱线染色机 | 该装置采用离心泵、轴流泵等三级叶轮泵和短流程冲击式脉流染色技术，实现低浴比高效率染色。冲击式脉流染色可在超低浴比下进行，在同等条件下，每公斤纱染色工艺水耗量减少80%以上，染纱工艺周期由原来8-14h缩短到5.5-8h,达到1公斤纱锭染色需要3公斤水(1:3)的超低浴比。 | 适用于纱线染色工艺节水 | 推广应用
6 | 羊绒纤维原位矿化、深度节水减排染色新技术 | 该技术由微悬浮体染色和原位矿化两部分组成。通过微悬浮体染色技术使毛用活性染料分子在染浴中形成粒径微小的助剂-染料缔合颗粒，增强染料对纤维的吸附性能，提高活性染料对羊绒纤维的上染百分率和固色百分率。染色结束后，将被染纤维上的废弃染料通过分离进入染色残浴，有机污染物在液相中进行“原位矿化”加工，催化分解为二氧化碳和水，染浴与纤维得到充分净化。原位矿化结束后的残浴可多次重复用于后续的染色加工，实现深度节水。 | 适用于羊绒纤维染色 | 推广应用
7 | 生态型胶状体分散染料印染节水技术 | 该技术采用新型连续化偶合反应器，使物料受到剪切、分散、径向流的多种作用力，反应器全部处于湍流状态，传质、传热效果好，再通过调整工艺参数控制染料粒径在100-200nm,在合成过程中加入超级高分子型表面活性剂用于染料表面改性，减少砂磨时间。同时采用无机离子膜分离和特殊洗涤技术，提高洗涤效率，降低废水产生量80%。染料不需要喷雾干燥，可节省能源和减少挥发性有机物质(VOCs)排放。 | 适用于印染工艺节水 | 推广应用
8 | 纺织印染高盐高有机物污水源头减量及污水处理技术 | 该技术集成棉印染前处理、活性染料无盐染色、印花和印染废水深度处理技术，通过酶退浆助剂和工艺替代传统的碱退浆工艺，采用高效无盐染色、印染成套工艺装备，降低染色和印花废水中有机物污染物含量，再通过膜法再生技术和丝光强碱废水纯化等技术进行印染废水深度处理，化学需氧量综合去除率95%左右，废水回用率达到85%以上。 | 适用于印染废水处理回用 | 产业化示范
9 | 高温筒子纱单向外流染色机 | 该装备采用单向染色替代双向染色，使换热系统更简化、压差及流量更稳定、浴比更低，降低材料和人工成本，有效节省蒸汽使用量，实现节水效果60%左右，节省染料助剂40%左右。 | 适用于纱线染色工艺节水 | 产业化示范
10 | 活性染料污水零排放无盐高固着率染色技术 | 该技术基于非水介质染色机理，开发非水介质无盐少水染色关键技术和成套工艺，实现活性染料对棉纤维的无盐染色，上染率近100%、固色率从传统染色的65%提高到90%。染色全过程节水99%和介质回用98%(占纺织品重量)以上，从源头上解决棉纤维染色污水排放量大、染料浪费严重等问题。 | 适用于染色工艺节水 | 推广应用
11 | 高密化纤织物冷轧堆前处理技术 | 该技术采用冷轧堆-平幅退浆高效水洗工艺对锦纶、涤纶织物进行前处理，在常温条件下可解决织物褶皱痕问题，缩短加工时间，提高生产效率，降低污水处理成本，节水效果达50%以上。 | 适用于锦纶、涤纶织物前处理 | 推广应用
12 | 织物印花后高温低张力堆置水洗机 | 该装备采用全流程沸水工艺加速搅拌，强化水与织物表面的机械作用力，提高和延长水与织物的作用时间，使机台的清洗能力大幅度提高。在提高生产效率的同时降低单位产品用水量，万米用水量可由65吨降低至15-16吨，节水效果明显。 | 适用于印花工艺节水 | 推广应用
13 | 节水型丝光机 | 该装备通过优化蒸洗箱结构、减少水洗槽容量，降低洗液快速交换和升温、保温所需的能耗；通过调节挡板和溢流口高度，保持洗液低水位、快交换；采用平衡式松紧架，使织物运行张力感应和调节更加灵敏，确保织物在低张力、高速度条件下稳定运行，提升水洗去碱效率。在提升产能的同时节约用水，单台机可每年节水1.8万吨。 | 适用于纺织工艺节水 | 推广应用
五、造纸行业
1 | 网、毯喷淋水净化回用技术 | 该技术通过浮选或过滤的处理方式，使网、毯洗涤水进入单独处理系统，将水净化至满足作为喷淋洗涤水的水质要求后循环使用，减少新水取用量。 | 适用于造纸企业网部和压榨部洗涤喷淋水 | 推广应用
2 | 纸机白水多圆盘分级与回用技术 | 该技术通过多圆盘白水过滤机，将水分为浊白水、清白水和超清白水。清白水和超清白水可直接用于造纸机的生产用水，使水得到封闭循环使用，降低造纸耗水量，减少白水排放的污染负荷。回收的纤维可回用于造纸机造纸。 | 适用于造纸企业纸机抄纸过程中的白水回收 | 推广应用
3 | 造纸梯级利用节水技术 | 该技术建立系统内高级-低级用水单元的梯级利用模式，并对系统内各用水单元按质按量重新进行分配，使系统内水的重复利用率达到最大，同时新鲜水需求量达到最小。 | 适用于多品种的制浆造纸综合性企业 | 推广应用
4 | 纸机湿部化学品混合添加技术 | 该技术应用在纸机上浆系统的压力筛进出口管路上，将造纸湿部化学药品通过使用循环造纸浆料喷射，混合到主工艺过程当中，从而取消化学品制备时使用的新水。 | 适用于造纸企业造纸湿部化学品的混合系统 | 推广应用
5 | 透平机真空系统节水技术 | 该技术中的透平机为可调速真空系统，根据纸机不同工况实时提供实际所需真空；进气口前装配最新技术的滴液分离器以去除其中的水、灰尘、细小纤维等；风机产生的热尾气可通过热回收器进行回收。相比于液环式真空系统，可实现100%节水。 | 适用于制浆造纸企业制浆、造纸及纸制品生产线真空系统 | 推广应用
6 | 纸机干燥冷凝水综合利用技术 | 该技术将纸机干燥部排风系统排出的水蒸汽通过封闭汽罩顶部的汇风道集结，经换热冷凝回收处理，用于备料、粗浆洗涤和锅炉冲灰除尘等。 | 适用于造纸企业纸机干燥水蒸汽收集回用 | 推广应用
7 | 置换压榨双辊挤浆机节水技术 | 该技术使浆料在低浓度下泵入，浆中黑液通过压榨辊面上的滤孔进到辊内，经辊两端开口排出。辊面上形成连续浆层，在置换区浆料与洗涤液接触，置换浆中原有黑液；在压榨区浆料被挤压到20%-35%浓度，由破碎螺旋输送机送到机外。 | 适用于制浆企业化学制浆的黑液提取和纸浆洗涤 | 推广应用
8 | 干法剥皮技术 | 该技术将原木通过辊子输送机输送到圆筒剥皮机，通过剥皮机的转动将原木的树皮剥除并分离出来。树皮通过皮带输送机输送到树皮粉碎机进行粉碎，送树皮仓做生物质燃料；剥皮后的原木经辊子输送机进一步送木片削片机，吨浆废水排放量可减少5吨以上。 | 适用于制浆企业木材制浆备料系统 | 推广应用
六、食品行业
1 | 大米洗米水集成处理技术 | 该技术结合大米中异物的密度、重量等因素，配以合适的水压，反冲洗的作用下将异物冲洗干净，有效把控原料投入的第一关，利用污水处理的内部循环工艺实现中水循环利用，脱泥机滤布冲洗废水再次回流到污水处理系统，有效处置所有污水。 | 适用于食品行业废水处理回用 | 推广应用
2 | 数字化集群烘房及冷凝水回收系统 | 该系统优化改进普洱茶烘制工艺，建成包含新式烘房、控制系统和冷凝水循环系统三部分的数字化集群烘房及冷凝水回收系统，实现蒸汽冷凝水自动回收，冷凝水回收率接近100%。 | 适用于食品冷凝水回收及用水管理 | 推广应用
3 | 高效、可循环沙棘果预处理装置 | 该装置包括沙棘果清洗除杂系统和洗果水回收循环利用系统。沙棘原果通过2种技术方案的清洗装置去除表面污渍和杂质，然后采用生物酶工程技术、二次打浆、溶渣和压榨，将沙棘果浆(汁)与皮渣等分离，提高出浆率。沙棘果清洗水通过系统分离处理、灭菌后，用于沙棘果溶渣、清洗，降低沙棘果预处理用水量。 | 适用于食品行业清洗水处理回用 | 产业化示范
4 | 番茄加工废水回用技术 | 该技术在原有番茄加工排水、冷却水系统工艺基础上，通过管杀冷冻水循环系统、溴化锂热水机组、植物水闭式冷却塔和真空泵机封水回收系统，优化番茄加工过程的循环水利用，集成一套适用于番茄加工中水回用自动化控制系统，解决番茄加工过程新水需求量大、能耗高的问题。 | 适用于食品行业废水处理回用 | 产业化示范
5 | 含乳饮料工艺节水及循环利用技术 | 该技术采用水处理机滤碳滤罐清洗水、反渗透浓水循环利用技术及先进的全自动清洗工艺，对洗瓶机、锅炉冷却及全自动清洗用水等循环利用，减少新水取用量。 | 适用于饮料行业清洗水循环利用 | 推广应用
6 | 糖厂水循环及废水再生回用技术 | 该技术采用闭路循环回用技术。压榨、汽轮机及制炼抽真空用水采用冷却回用；生产蒸汽冷凝水直接回用；生产废水经好氧活性污泥法处理后，采用“一体化净水器+连续膜过滤装置”深度处理再生利用。 | 适用于制糖生产企业再生水回用 | 推广应用
7 | 高浓度含糖废水综合利用技术 | 该技术利用机械式蒸汽压缩技术将发酵过程中产生的高浓度含糖废水由干基2%左右浓度蒸发浓缩到干基5%-20%的浓度。此过程产生的冷凝水回用于生产，降低生产过程耗水量；利用现代发酵微生物法将干基中的还原糖、蛋白质、矿物质等营养物质转变成饲料蛋白，使高浓度含糖废水得到综合利用。可使废水回用率达到90%以上，每吨高浓度废水生产120kg单细胞蛋白。 | 适用于高浓度含糖废水处理回用 | 推广应用
8 | 发酵有机废水膜生物处理回用技术 | 该技术将高效膜分离技术与生物处理技术相结合。通过生物反应器内微生物作用降解废水中有机物；膜分离技术将活性污泥与大分子有机物、细菌等截留于反应器内，使废水达到回用水水质要求。 | 适用于发酵行业污水处理回用 | 推广应用
9 | 发酵行业生产连续离子交换技术 | 该技术利用连续式交换原理，结合现代工控技术，针对固定床间歇操作模式，建立整套连续式自动离子交换解决方案；将原有固定床的交换、水洗、再生等工段整合在一台系统设备中，利用原来闲置的树脂，大幅提高树脂利用率，减少化学品消耗量，节约水资源。 | 适用于发酵行业水处理 | 推广应用
10 | 氨基酸全闭路水循环及深度处理回用技术 | 该技术采取闭路循环利用技术，将管束烘干、蒸发结晶、溴冷机组的一次凝结水直接用作电厂锅炉和精制中和用水；发酵及母液蒸发浓缩产生的二次凝结水用于发酵配料和分离淀粉；设备清洗水、洗柱水、清洁卫生废水收集后经生化-物化处理用作降温水补充水。废水全部实现循环利用，吨产品用水降至10吨左右。 | 适用于发酵行业废水循环利用 | 推广应用
11 | 洗瓶水循环净化灭菌装置 | 该装置通过依次连接的洗瓶机水箱，采用粗过滤装置、超滤膜组件和紫外灭菌装置对洗瓶水进行处理。反冲洗采用自动化控制单元组件，同时采用超大通用的聚偏氟乙烯(PVDF)膜组件，对洗瓶废水中的物质进行纯物理分离去除悬浮物、胶体、色度、浊度、有机物、细菌和大肠杆菌等。 | 适用于食品行业洗瓶水处理 | 推广应用
12 | 啤酒刷洗水优化回收工艺 | 该工艺包括介质罐刷洗、活性炭罐刷洗、反渗透浓水、软化器刷洗、酿造发酵罐、清酒罐刷洗以及管道刷洗水回收，最大程度减少新水使用量。 | 适用于食品行业刷洗水回收 | 推广应用
13 | 啤酒再生水综合利用技术 | 该技术集成生物、物理化学、膜分离等技术处理啤酒生产过程的净水(冷却水)和亚净水(冲洗水)。再生水可用于全自动清洗系统的预冲洗水、回收啤酒瓶的预清洗水、洗瓶机的预浸热水、锅炉用水、二氧化碳气化用水等，再生水利用率从70%提高至90%。 | 适用于啤酒行业再生水回用 | 推广应用
14 | 超高温冷却水再利用技术 | 该技术将超高温设备产品冷却水管路由原来并联使用改为串联使用，冷却水串联先降低灌注温度、再进行热水冷却，同时能够自动卸压，节水效果明显。 | 适用于食品行业超高温冷却水利用 | 产业化示范
15 | 玉米半湿脱皮工艺及破胚机装备 | 该装备利用玉米皮层和胚乳、胚芽结构水和结合水的差异，使皮层与胚乳层、胚芽与胚乳层细胞相互之间形成结构层断裂，再利用机械力柔性搓揉、挤压方法使皮层和胚芽与胚乳剥离，解决玉米深加工湿法粉碎的用水和环保难题，相对传统工艺成品率提高7%-8%,能耗下降30%-33%,节水效果达50%以上。 | 适用于玉米行业工艺节水 | 研发
七、有色金属行业
1 | 有色金属冶炼废水资源回收利用技术 | 该技术集成微球吸附深度除油、药剂强化热解络合-分子精馏脱氨、树脂吸附深度除重金属、膜技术联合蒸发结晶除盐等，脱除有色金属冶炼废水中的油、氨氮、重金属和无机盐等，实现有色冶金废水资源回收利用。 | 适用于有色金属冶炼废水处理回用 | 推广应用
2 | 有色金属废水深度处理膜技术 | 该技术针对钽铌冶炼产生的含氟、氨氮、硫酸根的废水，采用“砂滤+超滤+一级海淡膜浓缩单元+二级纯化单元+电子数据交换(EDI)”技术制取大于2MΩ纯水，综合回收率可达75%。生产的纯水部分用于进一步制取高于10MΩ的纯水，其余返回生产系统使用，大大提高废水回用率。 | 适用于有色金属废水处理回用 | 推广应用
3 | 多晶硅生产水循环利用系统 | 该系统将多晶硅生产过程中的各用水设备进行串联，采用梯级用水方式，增加循环次数。通过对各用水系统的水质、水量、水温等精确分析，实现各装置之间的水质匹配和水量平衡，有效降低多晶硅生产企业的取水量，节水效果达到30%左右。 | 适用于多晶硅循环水处理系统 | 研发
4 | 电解铝厂含氟生产废水及初期雨水处理新工艺 | 该工艺针对电解铝企业产生的含氟生产废水及初期雨水采用“调节-除油-去浊(一体化设备)-臭氧氧化-生物活性炭-去除氟化物过滤-超滤”的组合工艺进行处理回用，解决废水含油、氨氮和含氟等特征污染物问题，适用于电解铝及电解炭素阳极加工企业。 | 适用于电解铝行业废水处理回用 | 推广应用
5 | 铅锌污酸资源化利用技术 | 该技术针对铅锌冶炼过程产生的污酸中砷杂质含量高、难以直接回用问题，采用超声波强化污酸定向除杂与回用技术，使砷脱除率大于98%,脱砷后的污酸砷含量小于2mL/g。处理后的污酸直接回用至烟气制酸系统作为生产补水或回用至湿法冶炼系统作为浸出调浆液，降低冶炼生产新水使用量。 | 适用于铅锌冶炼行业废水处理回用 | 研发
6 | 钨冶炼废水零排放技术 | 该技术由离子交换、多介质过滤、超滤、臭氧接触氧化、活性炭过滤、一级反渗透、二级反渗透、电渗析等工艺组成，利用双膜法提高含盐水浓度，实现水重复利用率接近100%的目标。 | 适用于钨冶炼行业废水处理回用 | 推广应用
7 | 铜冶炼废水零排放技术 | 该技术适用处理铜冶炼废水中的污酸、酸性污水、生产废水、初期雨水和生活污水。污酸采用“酸性硫化法+高密度石灰中和+铁盐除砷除杂+硫化除重金属”处理工艺，出水25%回用于净化工段补水，剩余废水送至酸性废水处理系统；酸性污水采用“碱液中和+强化氧化铁盐除砷除杂+硫化除重金属”处理工艺，出水约65%回用于石灰乳配置，35%被石膏渣及脱硫系统消耗；生产废水采用“硫化、中和及脱钙预处理+RO深度处理”,80%淡水回用于化学站，20%反渗透浓水回用于渣缓冷；初期雨水采用“硫化法+混凝过滤”处理工艺，出水补充至循环冷却水系统；生活污水采用“生物接触氧化法+活性炭过滤”处理工艺，出水用于绿化。 | 适用于铜冶炼废水处理回用 | 推广应用
8 | 铜冶炼烟气制酸系统及装置 | 该装备针对铜冶炼产生的烟气制取硫酸过程中水耗高、难处理问题，采用卧式循环装置，实现系统内各环节排放水的梯级使用，解决废水处理后水中含氯离子高等问题，废水回用率由65%提高至95%。 | 适用于铜冶炼废水处理回用 | 产业化示范
9 | 铜加工生产废水节水零排放处理工艺 | 该工艺针对铜加工过程中废水水质特点，采用“超滤+反渗透+臭氧氧化+二级反渗透+高效树脂软化+三级反渗透”的组合工艺，提高膜系统对含铜生产废水的缩浓倍数，再通过机械蒸汽再压缩(MVR)进一步对膜系统排出的浓盐水进行蒸发，减少危废产生量，实现资源化利用，同时回收冷凝水以及95%以上的生产废水。 | 适用于铜加工废水处理回用 | 产业化示范
10 | 密闭式旋流电解装置 | 该装置利用氧化、凝聚、还原反应净化电解废水，去除并回收废水当中的重金属物质，实现电解废液回用，同时降低新水使用量，提高用水效率，处理过程中所产生的污泥也较少。 | 适用于电解废液处理回用 | 推广应用
八、皮革行业
1 | 制革加工主要工序废水循环利用集成技术 | 该技术针对保毛脱毛废液，改进、整合两种清洁化脱毛浸灰方法(保毛脱毛法、浸灰废液循环法),使化学需氧量含量降低40%以上，硫化物含量降低30%以上，悬浮物降低50%以上；针对浸灰废液，优化直接循环法，使浸灰废液中的化学需氧量去除率达到90%以上，硫化物去除率达到99%以上，具有良好清洁化效果；针对铬鞣废液，使车间废水铬含量低于1.5mg/L,铬盐的循环利用率达到99.9%,铬鞣工序废水回用率达到99%以上。 | 适用于皮革行业废水处理回用 | 推广应用
2 | 细杂皮染整清洁生产集成技术 | 该技术采用毛皮专用的新型节水转鼓、漂色机，以及适合染色废液直接回用的高吸收、高坚牢度毛皮专用酸性染料，满足可循环使用要求的铬鞣助剂、毛皮用漂色剂，帮助染色废液直接回用的油脂调节剂等，采用细杂皮染整清洁生产工艺，使细杂皮硝染企业用水、水(废液)循环使用等清洁生产技术进行集成，实现节水。 | 适用于皮革行业废水处理回用 | 推广应用
九、制药行业
1 | 制药废水处理回用技术 | 该技术将生化和物化处理后的制药废水通过软化、砂滤、超滤、反渗透、超级反渗透、多效蒸发等工艺进一步处理，反渗透产水、超级反渗透产水、蒸汽凝水等三类水回用至生产车间，超级反渗透浓水在多效蒸发工艺中经蒸发、结晶、离心一体化处理并形成结晶盐，实现节水减排与资源回收利用，可实现节水效果85%以上。 | 适用于制药废水处理回用 | 推广应用
十、电子行业
1 | 电镀镍漂洗废水膜法循环回用处理设备 | 该装备采用活性炭-反渗透超纯水制备一体化整机，将水与钙镁离子进行分离，透过液收集到纯水收集桶以作生产回用纯水，不达标的浓缩水回收到浓缩箱进一步浓缩，直至达到回用浓度，可回收90%以上的漂洗废水。其中活性炭和精密过滤器可以截留废水中的悬浮物及有机物，降低反渗透(RO)膜胶体污染负荷。 | 适用于电镀行业废水处理回用 | 推广应用
十一、建材行业
1 | 污水处理及中水回收系统 | 该系统通过对生活污水及生产废水进行处理，达到集中处理与回收再利用的目的。生活污水采用A₂O生化、消毒工艺；生产废水采用絮凝、沉淀、高介质过滤、消毒工艺。最终出水达到《城市污水再生利用工业用水水质》中敞开式循环冷却水系统补充水及工艺与产品用水要求，用于绿化、循环使用。 | 适用于建材行业废水处理回用 | 推广应用
2 | 压机含油废水中浮油回收及乳化油悬浮物去除技术 | 该技术通过“隔油机+刮油机+混凝沉淀+气浮机”去除压机含油废水中的浮油，使出水含油量小于10mg/L,悬浮物小于10mg/L,实现压机含油废水完全闭环循环利用。 | 适用于建材行业废水处理 | 产业化示范
3 | 废水废渣零排放混凝土搅拌装置 | 该装置通过将砂石分离机、细砂旋流分离器、一级浆罐、二级浆罐、储浆均衡灌、可编程(PLC)控制系统等多种设备组合，形成一套混凝土搅拌站废水废渣综合利用体系，实现废水废渣零排放。 | 适用于建材行业混凝土、湿拌砂浆 | 推广应用
4 | 玻璃纤维中水回用技术 | 该技术集成絮凝、气浮、膜生物反应器、多级渗透处理、自动控制等技术，用于处理回用玻璃纤维废水。工艺流程包括絮凝+气浮预处理+膜生物反应+反渗透深度处理。 | 适用于建材行业玻璃纤维废水处理 | 推广应用
5 | 陶瓷砖新型干法制粉短流程节水工艺 | 该工艺替代湿法制备粉料工艺，将各种原料配料后，进入粉碎细磨设备干法粉碎和干磨，干粉料直接进入造粒设备加水造粒、干燥和压制。工艺路线包括原料干燥+预粉碎+预混配料+立磨制粉+粉料储运+雾化加湿悬浮态造粒+干燥+筛分+陈腐备用。与湿法制备粉料相比，节水效果可达70%。 | 适用于建材行业陶瓷砖干法制粉 | 产业化示范
6 | 反置式釉面砖抛光节水技术 | 该技术采用高压水对磨削区域进行冷却及冲洗，提高水的利用率，降低抛光磨削过程中的耗水量。改变目前瓷砖抛光面朝上的抛光模式，使瓷砖抛光面朝下与抛光磨具接触，抛光面与水刚好接触，瓷砖不需浸泡在水中，减少瓷砖吸水的面积；因利用重力原理，砖底砖面零积水，抛光后的瓷砖省去烘干工序，既达到干燥包装要求，又节水省电。 | 适用于建材行业陶瓷砖抛光 | 推广应用
7 | 低碳节水膨润土流变助剂 | 该材料是一种以膨润土为基础的高分散性流变助剂，能够提高水性涂料的固含量和悬浮流变性能，同时降低产品黏度和用水量。该流变助剂能够替代部分纤维素等传统增稠剂，降低亲水性和碳排放，增加涂料的强度和耐久性。适用于各种水性工业漆，特别是机喷作业，实现高效喷涂，减少施工过程中挥发性有机物质(VOCs)排放，实现节水效果14%~40%。 | 适用于建材行业节水材料 | 研发
十二、蓄电池行业
1 | 新能源材料MVR蒸发提取装备 | 该装备采用大处理量低能耗的动力电池有价金属蒸发回收技术，采用重溶洗涤回用装置以及结晶分离器曲面高长度盐腿，实现金属盐洗涤水回用及金属盐再提炼，解决设备堵塞问题，保证产品的纯度及回收率；采用高效锂液回收提取技术，减少锂的损失率，提高锂元素的纯度、回收率，锂损失率小于1%,产品纯度高于99.5%。 | 适用于新能源材料回收 | 推广应用
2 | 锂电高盐高有机废水高效资源利用设备 | 该装备采用一体式催化氧化(CWPO)与电催化氧化(ECO)的耦合单元，实现中低浓度难降解废水的深度处理；采用聚四氟乙烯(PTFE)中空纤维跨膜分相脱氨单元，保证水质氨氮的去除率。该装备对锂电池生产正极及负极材料产生的废水进行资源化处理，具有效能高、成本低、能耗低等优点，可实现对锂电池废水深度处理的同时实现资源回收利用，废水回用率达95%。 | 适用于锤电高盐废水处理回用 | 研发
十三、煤炭行业
1 | 煤矿疏干水再利用技术 | 该技术采用“重介质高效澄清+过滤+反渗透”工艺处理煤矿疏干水。重介质高效澄清二级软化去除钙、镁、二氧化硅、钡、锶等致垢离子，出水经过滤降低浊度满足反渗透进水水质要求；反渗透采用苦咸水膜对疏干水进行脱盐，产水回用；一级反渗透浓水采用“二级反渗透+浓水高效除硬流化结晶反应器+二级反渗透”浓水循环极限浓缩技术，回收率提升至海水渗透压力限值，系统产水作为再生水回用。 | 适用于煤矿疏干水处理回用 | 推广应用
2 | 矿山生产、生活废水处理及利用工艺 | 该工艺针对选矿废水含多种金属离子的特点，将选矿工艺与废水处理及回用技术结合，对选矿废水进行分质分步回用、适度处理、深度处理，使选矿废水能够满足选矿生产需要。工艺主要包括采坑水处理及回用、硫化铅锌矿选矿废水分质分步回用、选矿废水适度处理、选矿废水深度处理、氧化矿选矿废水处理、尾矿库污水处理、生活污水及生活用水处理，涉及主要设备有圆形蓄水池、环形水池、膜超滤设备、超滤-反渗透-电渗析设备等。 | 适用于煤炭行业废水处理回用 | 推广应用
3 | 循环造粒流化床高效固液分离装备 | 该装备采用结晶造粒技术，通过设备内部设置结团体循环区，使造粒区形成的结团絮凝体在内筒和中筒之间循环利用，保证内筒中结团絮凝体的生长和更新，解决低浊水悬浮物供应不足、造粒流化区结团絮凝体失稳破坏等问题，实现低悬浮物原水的稳定高效净化；通过投加微砂为造粒流化区内的结团絮凝体提供高密度的凝聚核，提高造粒流化区结团絮凝体密度，使藻类及悬浮态有机物在致密结团体表面不断附着，实现高藻水的高效处理；通过投加粉末活性炭提高悬浮层中结团体密度，同时增强对有机物的吸附，使粉末活性炭在设备内循环，处理成本降低20%以上。 | 适用于煤炭行业废水处理回用 | 推广应用
4 | 矿井水深度处理及资源化技术装备 | 该装备为矿井水深度处理集成技术工艺，通过多级膜高效浓缩、蒸发结晶、分盐资源化实现矿井水深度处理以及矿井水资源化利用。处理成本降低20%以上，高浓废水回收利用率接近100%。 | 适用于矿井水处理回用 | 推广应用
5 | 高矿化度矿井水资源化利用技术 | 该技术集成化学软化、预脱盐、浓缩减量、蒸发结晶工艺，采用高密度沉淀池与大通量陶瓷膜短流程预处理技术，高效截留矿井水中悬浮物和难溶无机盐，通过一级三段纳滤分盐装置，利用二段增压、三段浓水循环回流技术，保证纳滤高回收率和氯化钠、硫酸钠品质，通过强制循环蒸发+结晶工艺，提升蒸汽压缩比，在结晶器设置淘析腿装置增大氯化钠、疏酸钠结晶粒径，保证产品纯度。 | 适用于矿井水处理回用 | 推广应用
十四、电力行业
1 | 褐煤发电机组节水技术 | 该技术包括冷凝水喷淋、冷凝水收集、空冷系统、外排系统、加药装置、电气及热控等系统。核心是烟气冷凝提水技术，利用烟气中水蒸气分压相变冷凝结露换热原理，通过降低烟温的方式，使烟气中水蒸气低于露点温度后冷凝析出。基于燃煤机组烟气脱硫提水一体塔实现烟气净化和冷凝收水。 | 适用于烟气脱硫提水一体塔烟气冷凝提水 | 推广应用
2 | 燃煤火力发电厂全厂零排放智慧水网 | 该技术集合水网、水务、表计等管理功能的火电厂智慧水网管理系统，提升火电厂的智慧水务管理水平，实现生活污水及含煤废水再利用、化学自用水回用、辅机冷却水和脱硫设备冷却水再利用、非经常性废水回收、凝结水精处理废水回用、脱硫废水零排放产水合理利用。 | 适用于电力行业用水管理 | 产业化示范
3 | 冷却水系统自然平衡无磷绿色节水成套技术 | 该技术通过构建“钝化+沉积+吸附”三膜模型，采用系列无磷水处理化学品，实现冷却水系统无磷化处理，处理效果优于传统磷系化学品；采用“增强过滤”功能化学品进行一步法清洗预膜，避免冷却水系统物料泄漏，实现高浓缩倍数运行时的免置换排放；采用“预沉软化”工艺及配套功能化学品，实现不加酸、不增设备的自然平衡阻垢控制；采用冷却水数智化管理系统，提升系统精细化管理程度，实现绿色高效冷却水处理，突破无磷药剂无法准确监控水系统管理滞后的技术瓶颈。大幅降低新水消耗量、排污水量及排污水处理的压力，可实现节水及减排50%以上。 | 适用于电力行业循环冷却系统 | 推广应用
4 | 火电厂空冷机组基于温场变化实现智慧喷淋节水技术 | 该技术通过建立直接空冷动态3D模型实现完全可视化，直观动态展示空冷岛结构、设备信息、运行参数。利用布置在空冷岛关键位置处的空冷温度场监测系统，实时监测各换热单元的实时换热量；构建空冷单元脏污指标体系，建立空冷岛脏污预测模型；对雾化装置设计单元控制，根据温场变化进行精准喷淋，在保证背压降低效果条件下降低除盐水耗量50%。 | 适用于电力行业节水工艺 | 推广应用

## 综合利用
附件5
工业领域综合利用推荐技术清单
序号 | 工艺技术设备名称 | 技术装备简介 | 关键技术及主要技术指标 | 具体适用范围
一、研发类
(一)工业固废减量化
1 | MAC—CAR技术 | 对高含盐高浓度难降解有机废水进行生物处理与蒸发结晶处理，可有效减少污泥产生量，蒸发结晶系统将盐水进行分离，得到工业盐，二次蒸汽通过压缩再次利用，达到节能的目的。 | 关键技术：活性膜生物反应器技术；纳滤反渗透技术。主要技术指标：结晶器出水COD浓度250mg/L以下，污泥浓度达到10g/L以上，生物反应池内的污泥浓度能够达到传统生物反应池的2～3.5倍，二次蒸汽潜热全部循环利用。 | 高含盐高浓度难降解有机废水处理
2 | 滚动轴承锻件减留量工艺系统 | 对下料、锻造、数控车削等工艺进行整合、优化，形成适宜数控车削加工工艺方案，实现锻造原料和锻后废料减量化。 | 关键技术：锻件重量控制技术；锻件仿形锻造设计。主要技术指标：同型号锻件原料减重约5%以上。 | 锻造废物减量化
(二)工业固废综合利用
3 | 生物质加压干燥—热解和能量回收装置 | 该设备集成了固定床干燥一热解与气流床气化技术，采用带有可开闭承压盖的压力容器作为生物质干燥—热解一热量回收反应器，系统设置多套气体进出管路、进排气阀门、气体喷射泵和气液分离等装置。利用加压模式显著提高换热器传热通量，在反应器内对生物质固废进行干燥、热解，并回收能量，既可提高可燃气转化效率，也可避免焦油等二次污染。 | 关键技术：生物质干燥一热解一能量回收反应器；加热和能量回收组件。主要技术指标：单一反应器的干燥和热解装置的处理规模可以在1～2000t范围调整；冷媒气效率大于70%;无二次污染。 | 废弃中药渣、造纸黑液、制糖固体废弃物等生物质热解气化
4 | 两相流旋流器 | 两相流旋流器由无溢流管旋流器和带压力分级管水封箱构成，通过构建水力旋流器内固、液两相流场和器外压力分级场，不仅稳定离心分级区域和分级过程，提高切向分离速度和分离强度，同时还对沉砂产物增加了压力分级过程，设备分级性能显著提高，可有效解决磨矿分级系统中常规 | 关键技术：无溢流管水力旋流器；带压力分级管水封箱。主要技术指标：机组分级效率达到89.4%,精矿总产率和回收率提高。 | 有色金属、黑色金属、非金属、石油、食品等行业的分级脱泥
5 | 高性能冷拌冷铺超薄磨耗层摊铺技术与装备 | 对原热拌沥青混合料的摊铺设备进行改造，加装前段搅拌送料装置，并在熨平板后板多加一组副分料杆，形成冷拌冷铺超薄磨耗层的施工工艺装备，能够根据施工环境和原材料的变化，精准控制复合改性乳化沥青混合料的破乳时间，实现常温条件下混合料拌合、摊铺和碾压，可有效延长施工季节，减少高温有害气体排放。 | 关键技术：常温拌和、摊铺和碾压技术。主要技术指标：拌和温度为常温；与传统的热拌沥青混合料相比节能80%以上。 | 适用于新建路面功能层或者旧路面养护
6 | 装配式烧结墙板技术装备 | 采用智能控制，以工程泥浆、工程废弃土、淤泥、污泥、污染修复土壤、煤研石、粉煤灰等为主要原料，通过预处理、精细配伍、成型编码、水气分离、高温处理、规格定型、表面处理、多材复合、智能装配、水电预设、成型吊装等工序制成烧结砌块、板材，并组装成型，实现装配式烧结墙板的一体化、功能化、工业化、预制化的全自动批量生产。 | 关键技术：原料细碎加工陈化配料系统；双级真空半软塑挤出成型及切码编组系统；初级高温处理和上下架摆渡系统；天然气脉冲高温处理和运转摆渡系统；装配式墙板砌墙成型系统；自动铣刨打磨回转系统；填充原料板的自动化取料机器人装置；填充模块的全自动切割整形装置；填充模块的自动装填出料装置；全自动填充复合装置；自动化砌墙垂直度矫正装置；墙板部件组的换位转移装置；模块化自动砌墙装置；全自动砂带打磨抛光系统；全方位水刀切割机器人装置等。主要技术指标：半软塑挤出压力＞4.0MPa,真空度≤-0.093MPa,挤出宽度＞950mm,挤出高度＞350mm,板材平面平整度±1.5mm,垂直度误差<2mm,可切任意形状，切缝宽度<2mm,切割厚度＞300mm,水切割尺寸精度达到±2mm,全过程自动化智能化控制；工业固废掺加量可达到100%。 | 煤研石、粉煤灰、污染修复土壤、污泥、工程废弃土等固废原料生产烧结砌块、板材等建筑材料
7 | 耐水石膏基自流平砂浆工艺技术 | 该技术通过激发剂与pH调节剂对原材料进行激发与调整，使石膏的针状晶体交织在一起生成致密结构，显著提高材料的抗压强度，并加入适量云母粉产生二维片状阻隔，有效提高材料的抗渗透性、耐磨性、耐腐蚀性等。 | 关键技术：耐水石膏基自流平砂浆优化配方；改性激发剂。主要技术指标：材料抗压强度达30MPa以上；软化系数0.6以上；吸水率小于10%;磷石膏掺量达到85%以上；3～5min混合均匀。 | 工业副产石膏综合利用
8 | 钛石膏资源化利用技术成套装备 | 采用超滤膜组件将钛白企业的酸性废水中的偏钛酸进行回收，通过纳滤膜组件将酸性废水中的硫酸亚铁和硫酸进行分离，分离出的硫酸亚铁回用，净化的稀硫酸送至中和长晶工序。长晶完成的钛石膏浆液再经脱水分离、低温慢烧处理后变成半水石膏产品或深加工成石膏制品。 | 关键技术：酸性废水净化技术；钛石膏中和长晶技术；钛石膏脱水技术；钛石膏低温慢烧技术。主要技术指标：钛石膏晶体粒径增长至60μm以上，石膏品位提高到90%以上，钛石膏附着水降低至12%以下，可溶性镁、钾、钠均满足《脱硫石膏》(GB/T37785—2019)二级标准；建筑石膏粉性能达到《建筑石膏》(GB/T9776—2008)3.0级指标；α高强石膏性能达到《高强石膏》(JC/T2038—2010)a50指标。 | 钛石膏综合利用
9 | 全自动伺服液压钢渣粒子钢热压成型机 | 主要用于回收再利用从钢厂废炉料中分选出来的粒子钢。通过成型机将铸铁屑、钢屑、铜屑、优质矿粉等金属原料通过高压直接压成圆柱或者其他形状的饼块，用作高炉冶炼原料。采用该技术可减少储运、回收再利用过程中运输、冶炼的损耗。 | 关键技术：粒子钢热压成型机。主要技术指标：设备从上料、压制、出料全工序循环时间≤20s;粒子钢投炉回收损耗≤10%。 | 钢厂废炉料里分选出来的粒子钢的回收再利用
10 | CO₂深度矿化养护混凝土建材关键技术 | 该技术通过CO₂与混凝土中的钙、镁组分之间的矿化反应，将CO₂固化到混凝土建材中，封存温室气体，并提高混凝土强度和耐久性能。CO₂可从周边工业企业排放的烟气中捕集获取，或从化工厂等副产CO2的企业获取。 | 关键技术：CO₂梯级均压矿化养护制度。主要技术指标：固废混凝土砌块能达到MU15、MU10的优等品标准，CO₂利用率≥90%。 | CO₂矿化强化商砼等低碳建材；固废综合利用生产建材
11 | 气化渣脱碳与铝硅资源分质利用技术 | 以煤化工行业产生的气化渣为原料，综合应用界面改性与脱碳、活化除杂与聚合调控耦合、稀碱解离等技术制备净水剂，可使气化渣中的杂质高效脱除，有效解决气化渣资源化高值利用瓶颈。 | 关键技术：气化渣界面改性与脱碳技术；气化渣活化除杂与聚合调控耦合制备聚合氯化铝技术；活化渣稀碱解离制备高模数低杂质水玻璃技术。主要技术指标：气化渣脱碳率＞90%,杂质脱除率＞90%,重金属脱除率＞85%;得到的净水剂产品氧化铝含量＞8%,水玻璃模数＞3.2,氧化硅含量＞26%;活性炭产品比表面积＞260m²/g,产品均满足国标或行标要求；全过程无二次污染物产生。 | 煤化工行业产生的气化渣综合利用领域
12 | 含钒钢渣资源化利用 | 该工艺的核心设备是酸浸反应釜和高钒石膏分离器。酸浸反应釜可将含钒钢渣中的铁、锰、镁、铝等元素去除；高钒石膏分离器通过浮选使石膏和低钒渣分离。其中，钒渣可用于后续提钒，钛白废酸可回收利用，实现低价值含钒物料的综合利用。 | 关键技术：酸浸反应釜；高钒石膏分离器。主要技术指标：酸浸反应釜可实现后续石膏硫酸钙含量＞85%;高钒石膏分离器可实现石膏分离率＞90%。 | 含钒钢渣综合利用
13 | 钒渣提钒工艺中采用立窑氧化焙烧技术设备及卸料送料设备 | 主要包括焙烧立窑、双层卸料机、偏心轴盘式送料机等设备，以含钒废渣为原料，以天然气为燃料，通过精准控制立窑中温度，使钒渣充分氧化，得到五氧化二钒，可有效提高钒转化率。 | 关键技术：氧化焙烧立窑；双层卸料机；偏心轴盘式送料机。主要技术指标：烧腔输出温度维持在900±5℃;钒转化率达到89%以上。 | 含钒废渣综合利用及有色冶金、矿业氧化焙烧
14 | 污泥造粒成型系统 | 该装备利用高压对辊成型机系统，将污泥来料进行综合处理并造粒成型，形成热解用污泥料块，实现污泥减量化、无害化处理。 | 关键技术：高压对辊成型机系统。主要技术指标：造粒成型机线压力达到110kN/cm;产量5～8t/h;造粒能耗达到25kWh/t,低于同类工艺能耗水平；13mm以上块料跌落强度可达到99%。 | 城市污泥等领域的成型造粒
15 | 粉煤灰提取氧化铝联产超白玻璃、分子筛、 | 高铝粉煤灰经预脱硅、生料浆制备、熟料烧成、熟料溶出等工序，产出氧化铝；脱硅液经碳分、改性、纯化、配料、溶制等工序产出超白玻璃；提铝残渣用于制备高纯度沸石分子筛、硅肥等产品，各产品性能均可达到或优于行业标准要求。 | 关键技术：粉煤灰预脱硅一碱石灰烧结法提取氧化铝技术；脱硅液制备超白玻璃技术；提铝残渣制备分子筛工艺技术；粉煤灰提铝残渣制备高效硅肥工艺技术。主要技术指标：氧化钙提取率达到48%,氧化铝溶出率高达90%;沸石分子筛产品达到《13X分子筛》(HG/T2690—2012)要求；硅肥产品的有效硅含量可达30%左右，超过行业标准《硅肥》(NY/T797—2004)。 | 高铝粉煤灰综合利用
(三)再生资源回收利用
16 | 废乘用车轮胎连续可控“中/浅度裂解”制备流体橡胶预处理技术装备 | 以20目左右的废乘用车轮胎为原料，通过双螺杆挤出机螺杆原件组合的改变控制剪切流场，通过控制螺杆直径和长径比以及加热方式来控制温度场，形成废橡胶颗粒裂解的热剪切耦合作用；同时，根据催化剂的反应特性调节物料在双螺杆挤出机加入位置，确保流体橡胶的热裂解化学反应顺利进行，得到由油分、溶胶、固相成分组成的流体橡胶，其溶胶含量高、分子量低、黏度低，加工性能好。 | 关键技术：废胎中度裂解过程物料结构演变、调控机理与有害元素迁移转化技术；胶粒在双螺杆挤出机内摩擦传递、复杂传热、渗透传质技术；中度裂解制备流体橡胶专用工业化双螺杆挤出成套设备的设计与制造；高性能环保流体橡胶的配方技术；连续高效绿色工艺设计与系统集成。主要技术指标：产量≥300kg/h;吨能耗≤400kWh;流体橡胶的性能指标为：解聚程度≥70%,门尼粘度ML(1+4)100°℃≤2,溶胶数均分子量为5000~10000。 | 废旧轮胎回收利用
17 | 124SXS废钢破碎机及分选生产线 | 该生产线包括喂料系统、破碎系统、磁选系统、分拣系统、输送系统，通过双磁选和空气分选，大大提高破碎铁料的纯净度，具有出料颗粒均匀、效率高、产能大、性能可靠等优点。 | 关键技术：破碎机冲击模型仿真技术；双挡板涡电流分选技术；高效电磁感应分选技术；光电分选技术；X射线分选技术。主要技术指标：处理废钢密度1.1t/m³时，处理效率≥350t/h。 | 废钢、废有色金属分选回收
18 | 工业固废生产高性能电池级锂锭、锂电池负极材料技术 | 该技术以工业级金属锂锭和锂加工废碎料(掺量可达100%)为原料，通过低温真空蒸馏，将沸点较低的钾钠等杂质蒸发收集，得到电池级锂锭。电池级锂锭经氩气手套箱锂带挤压，通过开式组合模具无级连续调整锂带厚度，利用微张力控制系统卷绕锂带，轧机轧制后，得到电池级锂带或复合锂带。 | 关键技术：低温蒸馏、全封闭式高纯惰性气体浇铸、脱模、金属锂提纯技术；钾钠外部排放收集提纯技术；模具技术与微恒张力卷绕技术。主要技术指标：电池级锂锭(带)金属锂含量＞99.95%,钠<0.001%,钙<0.0054%,铁<0.001%,硅<0.005%,铝<0.001%;锂带厚度公差≤±0.01mm,宽度公差≤±0.1mm。 | 金属锂加工废碎料综合利用及电池级锂锭、锂带生产加工
19 | 退役动力电池包柔性智能拆解系统 | 该装备包括储料及分料机构、上下料机构、智能转运系统、智能拆解系统、视觉定位机构、异形包处理机构、电芯检测机构、模组码垛机构、人机交互系统、电控系统、MES系统等组成，适用于各类退役动力电池包智能化拆解作业。 | 关键技术：基于知识图谱的拆解图像标注库；基于工业人工智能技术的柔性智能拆解系统；基于快速三维形貌测量技术的机械臂智能抓取系统。 主要技术指标：兼容电池包种类或规格达20种以上；视觉定位机构定位精度至少达到0.05mm,并且定位准确度不低于98%;平均单个模组拆卸效率不低于60s/个，模组无损拆解破损良率不低于98%;智能拆解工作站兼容3种以上模组尺寸，模组吊装时间不超过15s/个；动力电池无损检测分级效率不低于30个/min,模组健康状态及电池性能快速检测准确率＞90%。 | 退役动力电池回收利用
20 | 废旧风电叶片分级绿色处理循环综合利用技术 | 该技术通过风电叶片大型肢解装备、多级破碎装置，对叶片、叶梢和叶中进行分解、研磨获得再生材料，同时通过低温溶解、高压降解、中温热裂解等分离技术实现玻璃纤维与固化树脂的完全分离。分离出来的玻璃纤维可广泛用作纤维材料制品、水泥及混凝土、公路交通、建筑材料等领域的增强材料。 | 关键技术：大型肢解装备；多级破碎装置及新型碾压装备；大型热裂解装备；中温无氧、常压、低能耗热裂解技术等。主要技术指标：全自动横向肢解平均速度5～10min每道；风电叶片资源化综合利用率达到90%以上。 | 废旧风电叶片综合利用
21 | 退役风电叶片工厂智能化切割工艺及设备 | 该装备由风电叶片精细化剖解设备与风电叶片加工的高效除尘设备组成，一方面剖解设备通过建立模型实现风电叶片的高速、高效、智能化剖解，提高出材率；另一方面除尘设备采用覆膜滤芯，可有效降低粉尘排放，余料和粉尘经过筛选机构收集后用于制作板材。 | 关键技术：基于三维逆向建模的叶片精细化剖解设备；用于风电叶片加工的高效除尘设备。 主要技术指标：出材率达到70%;正常工作时过滤风速为1.2m/min,全速过滤时为0.8m/min。 | 废旧风电叶片综合利用
二、应用类
(一)工业固废减量化
22 | 工业水处理系统污料原位再生工艺技术与设备 | 将超声波、高压水、压缩空气这三种技术手段集成应用，通过有序匹配，配合专用再生介质，去除滤料内部微孔、滤料表面垢层，不同材质、规格滤层的污泥，保证滤床层次不错乱，使滤料在过滤器/池内快速恢复功能，大幅减少受污滤料等固体废物的排放。 | 关键技术：超声波、压缩空气、高压水三位一体的集成型旋转式污料原位再生装置。 主要技术指标：滤料清洁度≥98%;再生滤料/同型号滤料比表面≥0.99;滤层完好率≥98%;实施过程中无污染物外排。 | 钢铁、有色、石油、化学化工、火电、纺织、印染、市政用水等行业工业水污泥回收及滤料等价循环利用
(二)工业固废综合利用
23 | CTX快速磁翻转高场强磁滚筒 | 该设备磁场作用深度大，强度高，分选皮带速度快，磁系旋转方向和外筒体转动方向相反，相对转速高。在分选区内，作用于磁性颗粒的磁场N极和S极快速变换，使矿石颗粒得到的磁翻转和磁搅动频率高于传统磁选机的数十倍至百倍以上，可充分抛除磁性颗粒之间夹杂的非(弱)磁性颗粒，分选效果好，磁性铁回收率高，尾渣中铁品味低。 | 关键技术：快速磁翻转技术；高场强技术。主要技术指标：抛废率较传统工艺技术设备(如CT型传统磁选机)提高50～500%;磁性铁回收率较传统工艺技术设备(如CT型传统磁选机)提高约1%;精矿(精渣)品位较传统工艺技术设备(如CT型传统磁选机)提高1～5个百分点。 | 低品位和超低品位磁铁矿、钢渣、含铁尾矿等的综合利用
24 | 除铜渣底吹连续炼铜工艺 | 以天然气为燃料，除铜渣与铁屑、石子、焦炭、吹炼渣等辅料按照配比连续加入底吹炉，进行熔化反应，炉物料中的铅以金属铅形式沉降分离，产出粗铅；铁、铜、硫等成份形成冰铜，其他成份形成炉渣。冰铜中铜富集至40%左右从熔炼炉连续产出，通过溜槽热液转运，连续加入第二台底吹炉进行冰铜吹炼，产出粗铜，硫化亚铁、硫化铅等其他金属硫化物进入硅酸盐吹炼渣，吹炼渣返回熔炼工序回收铅及其中的铜，产出的烟气收尘后制酸或生产液态SO₂。 | 关键技术：底吹熔池连续炼铜工艺；两段式串联双底吹全熔池直接连续多金属回收。 主要技术指标：粗铅和粗铜产品质量达到国家相关标准；弃渣中铅≤3%、铜≤1%。 | 铜渣、含铅铜渣综合利用
25 | 煤化工气化炉湿煤灰掺烧系统 | 该系统以煤化工行业循环流化床锅炉或气化炉水冷湿排产生的煤灰细渣为原料，经离心脱水、吸 滤、粉碎、输送等工序后通过湿煤灰掺烧系统返回锅炉进行二次燃烧，燃烧后的灰渣作为炉渣排除，可用于生产环保建材。既可以综合利用湿煤灰中的热值，也可以将湿煤灰无害化处理。 | 关键技术：气化炉飞灰综合利用优化工艺；集成式多级液固分离装备、高分散旋流干燥装备；智能控 制系统。 主要技术指标：废气排放符合有关标准要求；输送能耗降低50%;运行成本降低50%。 | 煤化工领域粉煤灰综合利用
26 | 电石渣规模化短程回用制备低碳脱硫材料技术 | 该技术采用物理分选、深度活化等技术深度分离电石渣中的杂质，产出环保脱硫材料，实现湿法电石渣的提质利用。 | 关键技术：多级旋流装备的结构调控及杂质快速分离技术；电石渣的表面改性和深度活化技术；强化脱硫与石膏晶体生长协同调控技术。 | 电石渣综合利用生产脱硫剂
27 | 钢铁烟尘及有色金属冶炼渣资源化清洁利用技术 | 该技术以钢铁烟尘及有色金属冶炼渣为原料，通过火法还原挥发与湿法进行综合回收，生产出锌锭、锌合金、铟锭、粗镉、硫酸铅、铋精矿、锡精矿，铁精粉等产品；同时，对生产过程中产生的废水进行回收处理，回收粗碘、硫酸铯、硫酸钠、氯化钾和氯化钠等产品。 | 关键技术：火法富集、湿法分离多段耦合集成处理工艺技术。主要技术指标：火法处理温度1200℃左右，脱除氟氯的碱性水溶液温度为95℃左右；中性酸浸提取液pH值控制5.2～5.4;锌冶炼总回收率＞88%,火法锌回收率＞93%,湿法炼锌回收率＞95%,熔铸回收率＞99.7%;铟冶炼回收率＞82%;铅回收率＞99%,镉直收率＞98%;湿法炼锌直流电耗为2850~2950kWh/tZn,湿法炼锌电解效率＞92.5%,新水消耗<5m³/tZn。 | 钢铁冶炼、有色金属冶炼行业产生的含重金属固危废综合利用
28 | 高掺量工业固废泡沫混凝土 | 该技术以物理发泡为原理，对原材料进行预处理后，与专用发泡剂进行配比，通过新型智能化集成生产系统生产泡沫混凝土。利用传感器实时采集空气、水、原材料、泡沫混凝土湿容重的数值，有效控制泡沫密度、孔径大小、容重等多项指标，使产品达标的同时保证粉煤灰、尾矿、矿渣、赤泥等工业固体废物掺加比例在40～70%之间。 | 关键技术：适合高工业固废掺量泡沫混凝土的发泡剂；智能化联动控制系统。 主要技术指标：固废掺合料掺量达40～70%,泡沫混凝土成品的容重、抗压强度、流值等指标均达到《泡沫混凝土》(JG/T266—2011)的要求。 | 工业固废综合利用生产混凝土
29 | 尾矿协同其他工业固废制备微晶玻璃成套装备 | 该装备由智能化混料、冷顶式全电熔窑炉、成型、退火晶化、产品加工等装备及电气控制系统组成。根据工业固废的成分加入一定比例的核心原料，配制成适于微晶玻璃体系的原料，送入全电熔窑炉熔制成微晶玻璃液，再经成型、晶化退火等工序生产出微晶玻璃产品。 | 关键技术：尾矿或工业固废的配方设计技术；核心原料的选择和设计技术；全电熔窑炉的电极布置技术、电气控制和信息传输技术；全电熔窑炉熔制工艺控制技术；晶化退火窑炉的控制及传输技术、温度曲线设计技术；适于微晶玻璃基材的抛磨加工技术。 主要技术指标：自动化率达到95%以上；尾矿或工业固废掺量达75%以上；单位产品综合能耗低于 425kgce/t。 | 尾矿等工业固废综合利用生产微晶玻璃
30 | 废SCR脱硝催化剂高效循环利用技术 | 废催化剂经过清灰、粉磨后，与碱性介质反应，打通、拓展原有孔道，同时，在氧化性助剂作用下，高效脱除杂质砷；然后在还原性稀酸体系中脱除钾、钠等碱金属和氧化铁杂质，实现深度净化，并恢复载体孔道结构。碱浸过程中浸出至液相的钒、钨、砷、硅等组分，通过膜分离、浓缩等进行富集，富集后的混合盐，通过pH调控除杂、钙化沉钨、砷矿化固定等过程制备人造白钨(主要成分为钨酸钙)和偏钒酸铵产品，碱液循环使用。 | 关键技术：砷、铁典型杂质酸/碱复合介质深度净化技术；废脱硝催化剂载体表面重构与“浸出一结晶”体相重构技术；强碱性低浓度溶液钒、钨高效回收技术。主要技术指标：钛、钨回收率＞98%,钒回收率＞90%;砷含量＜50μg/g,钾含量＜200ppm,钠含量＜500ppm,铁含量＜1500ppm。所得粉体产品可大掺量循环回用至新催化剂生产，掺加量达到70%以上，实现As元素的稳定化处置。 | 脱硝催化剂再生利用
31 | 铸造废砂联合法节能型柔性再生技术及装备 | 将铸造树脂废砂或粘土砂废砂送入焙烧炉，其中的残炭在高温加热的气氛中燃烧殆尽，实现废砂再生，所产生的燃烧热亦作为焙烧热源。该技术废砂回收再生率高，粘土、煤粉等无机物分离效果好。 | 关键技术：铸造废砂低温焙烧再生工艺技术。 主要技术指标：粘土、煤粉等无机物的分离率达到 90%以上；铸造废砂的回用再生率达到80～97%; 所得再生砂的发气量、膨胀系数、角型系数、灼烧减量等指标均优于新砂。 | 铸铝、铸铁、铸造废砂回收利用
32 | 锂电废匣钵物理化学协同分离技术 | 该技术通过打磨分离设备将匣钵富集有价金属的渣料从主体剥离，并通过还原浸出技术实现有价金属的浸出，再通过梯级分离技术进一步提取有价金属，主体打磨破碎用作耐火材料原料，实现锂电废匣钵无害化处理和有价资源的循环利用。 | 关键技术：侵蚀层高效物理预分离技术；镍钴锰锂温和还原浸出技术；能源金属梯级沉淀与耦合结晶分离技术。 主要技术指标：物理预分离分离效率＞90%;镍钴锰锂浸出率＞90%;碳酸锂产品纯度＞98.5%;固废利用率＞95%。 | 锂电正极材料钴酸锂、锰酸锂、三元材料生产过程产生的废弃铝硅质或铝硅镁质匣钵的资源化利用
33 | 超音速蒸汽微细化处理工业固废综合利用技术 | 固废颗粒在超微粉碎机腔体内，受到超音速过热蒸汽的强烈冲击，颗粒之间相向高速运动，相互对撞，实现钢渣颗粒的快速粉碎。粉碎后固废颗粒在引风机作用下随蒸汽流进入分级系统，分离得到不同粒径的固废超微粉产品，实现工业固废高值化利用。 | 关键技术：超音速蒸汽流超微粉技术和装备系统。主要技术指标：蒸汽压力0.8～2MPa,蒸汽温度250～360℃,蒸汽耗量8～15t/h,产品粒径15~20μm。 | 工业固废超细粉磨处理利用
34 | 钢渣风淬雾化处理技术设备 | 该技术将高温液态钢渣的一次处理(液态变成固态)、二次处理(固态变成粒状)两工序通过风淬技术进行集成。液态钢渣在空中被高速空气流雾化的瞬间，分散固溶在钢渣中的不稳定相成份的转化为稳定活性成分，处理后的钢渣可直接用于混凝土细集料、配重等用途，该技术能耗低，工序简洁紧凑，综合成本较低。 | 关键技术：空气喷射的风淬雾化处理技术设备。 主要技术指标：钢渣的综合利用率达70%左右。 | 钢渣综合利用
35 | 工业副产石膏二次煅烧设备 | 以脱硫石膏等工业副产石膏为原料，通过烘干、二级煅烧、改性、脱硝等工艺生产熟石膏粉，产品可用于生产石膏板、石膏粉料、石膏砌块等。该设备利用热源系统提供的热源介质与回流烟气混合脱硝，实现烟气达标排放，且可降低能耗。 | 关键技术：二级煅烧技术。 主要技术指标：石膏结晶水控制在5～7%,成品熟石膏粉料物相组成较为均匀。 | 工业副产石膏综合利用
36 | 利用二氧化锆烧结废料生产二氧化锆纳米粉技术 | 该技术以二氧化锆陶瓷残次品为原料，通过清洁、 破碎、湿法研磨、烘干、调整稳定剂含量、混合二次粉料等工序制备二氧化锆纳米粉体，可有效降低成本。 | 关键技术：高效破碎研磨设备；脱脂高温煅烧。 主要技术指标：二氧化锆陶瓷残次品废弃物100%回收再利用；杂质的含量均不超过0.5wt%;生产1吨二氧化锆纳米粉体耗水0.02t,耗电67kWh。 | 二氧化锆陶瓷烧结废料综合利用
37 | 液态热熔渣规模化制备矿渣棉及制品技术 | 将高温液态热熔渣直接送入电熔制炉内，经调质并高温熔炼生产矿渣棉。该技术实现“一炉双线”生产，即一台电熔制炉供两条矿渣棉生产线。具有热装工艺流程短、设备少、投资少、能耗低等优点。 | 关键技术：炉渣成分调质技术；液态炉渣热装技术；电炉熔化技术；炉渣流量控制技术；一炉两线生产工艺。 主要技术指标：产棉率＞75%;产品合格率95%; 有效利用液态热熔渣余热；产品质量符合国家有关标准。 | 利用铁合金渣、硅锰合金渣、高炉渣、锰渣等高温液态固废生产矿渣棉
38 | 改性工业副产石膏隔墙条板工艺技术 | 主要包括智能感应、数字化控制、插拔管、出板和三废集中模块处理等系统，利用工业副产石膏 生产隔墙条板，产品一次性浇筑成型，无需蒸压养护，生产过程实现自动化控制。 | 关键技术：自动化固定生产线：主要包括智能感应系统、数字化控制系统、插拔管系统、出板系统和三废集中模块处理系统。主要技术指标：工业副产石膏(磷石膏、脱硫石膏)掺加量可达到85%;激发剂添加量1%;制品质量、性能达到国家标准；生产过程废水、粉尘“零排放”。 | 适用于利用工业副产石膏生产建筑板材
39 | 工业副产石膏资源化综合利用成套技术及装备 | 该技术以磷石膏、钛石膏、脱硫石膏、柠檬酸石膏等工业副产石膏为原料，采用水热法工艺，通过同步转化一纯化—构型过程控制、最佳晶型调整、高效离心等关键技术，产出高附加值的生态型高性能胶凝材料。 | 关键技术：“水热法”工艺；钙法除硫酸根技术；同步转化一纯化一构型过程控制技术；最佳晶型调整技术；高效离心机技术。 | 工业副产石膏综合利用
40 | 钢渣辊压破碎一余热有压热焖资源化成套技术设备 | 转炉车间产生的熔融钢渣经快速冷却、辊压破碎、有压热焖、筛分、棒磨、磁选等工序处理后得到渣钢、铁精粉和二次尾渣。渣钢返回冶炼环节，铁精粉返回烧结环节，二次尾渣可直接用于制砖、道路材料、水泥配料或粉磨制成钢渣粉用作掺合料。通过控制热焖装置内蒸汽的压力、温度、回水量等技术参数，实时自动控制喷水量，稳定输出0.2～0.4MPa饱和蒸汽，使钢渣中的游离氧化钙快速反应，有效提高钢渣稳定性，同时可收集利用该蒸汽发电，实现钢渣余热利用。 | 关键技术：辊压破碎技术；有压热焖技术和热闷罐；钢渣改性技术；有压热焖蒸汽发电技术。 主要技术指标：处理后钢渣的粉化率高，稳定性良好，-20mm粒级钢渣粉量达到70%左右，游离氧化钙含量小于3%,浸水膨胀率小于2%,吨钢渣回收蒸汽量超过0.15t,吨钢渣余热发电量5kWh左右。 | 钢渣综合利用
41 | 超细陶瓷纤维制品生产技术与设备 | 该技术将超高速甩丝、针刺增强、在线浸胶以及大型微波干燥等技术进行集成。以粉煤灰为原料，以电阻熔炉为熔化设备，采用安全无毒的无机高分子粘结剂，连续生产陶瓷棉制品。产品纤维抗压抗拉强度、导热系数等技术指标优于同类产品。 | 关键技术：超高速甩丝技术；针刺增强技术；安全无毒的无机高分子粘结剂；在线浸胶技术；大型微波干燥技术。 主要技术指标：燃烧性能等级达到A级；最高使用温度900℃;导热系数0.028～0.035W/(m-k);降噪系数0.9以上；产品环保；纤维平均直径3～4μm;制品抗压强度≥60kPa,垂直抗拉强度≥30kPa;化学稳定性、耐久性、抗风蚀性能和抗机械冲击性能良好。 | 利用粉煤灰生产超细陶瓷纤维制品
42 | 矿渣/钢渣立磨 | 该技术将辅辊变为摊铺板，运用智能控制系统对立磨工艺参数进行控制，优化立磨进料方式，改进布料装置，有效提高钢渣、矿渣粉磨效率和产量。 | 关键技术：轴端定位承载平面滑动磨擦付结构；新型摊铺板；可更换转子叶片的选粉机新型转子结构；智能控制系统。 主要技术指标：产品比表面积≥4200cm²/g;磨矿渣时系统能耗(主电机+选粉机+主风机)38~42kWh/t。 | 钢渣、矿渣综合利用
43 | 智能高压压球系统 | 该设备由两个相向且同步转动的挤压辊组成，双辊辊面均分布有一定形状的凹形坑。物料从两辊上方加入，在高挤压力作用下，被预压装置强制挤入双辊辊面的凹形坑内压实、成型后随着两辊向下转动脱球。系统实现全过程智能控制，具备物料挤压效果好、成球强度高，运转寿命长等优点。 | 关键技术：相向挤压辊结构；全系统全智能化控制系统。 主要技术指标：线压力可达300kN/cm;球团强度≥400N/球，成球率≥90%。 | 各种矿渣和矿粉、冶金污泥、煤泥，等的粉状物料压制成型
44 | 利用镍铁渣制备镍铁渣微粉的粉磨生产线 | 将不同特性的镍渣与助磨增强剂按一定比例配合，形成镍渣复合掺合料，送入优化的立磨进行粉磨，筛选后产出复合矿物掺合料。 | 关键技术：基于不同镍渣特性的协同梯级利用技术；镍渣复合掺合料关键制备技术；立磨粉磨技术。主要技术指标：产品比表面积≥410m²/kg以上；掺合料产品符合《用于水泥和混凝土中的粒化高炉矿渣粉》(GB/T18046—2008)《混凝土用符合掺合料》(JG/T486—2015)《用于水泥和混凝土中的镍铁渣粉》(JC/T2503—2018)有关要求。 | 红土镍矿火法冶炼废渣综合利用
45 | 工业有机固废空间多层静态好氧发酵处理系统 | 将自然培育的菌种进行扩繁并接种到发酵物料中，然后将各类工业有机固废、发酵物料分别投料混匀、破碎，通过托盘自动码垛机码成盘垛，进行静态好氧发酵。发酵过程无需动态翻拌与加热烘干，3～5天可有效杀灭各种寄生虫卵和有害病菌，实现一次性充分发酵腐熟，形成有机肥，发酵全程无废水废渣排放。 | 关键技术：网状托盘立体空间静态好氧发酵工艺；核心自锁防滑发酵托盘装置；发酵母料菌剂循环利用技术；设备结构模块化设计。 主要技术指标：发酵周期3～5天；无需二次(堆沤)熟化与烘干；产品电耗≤25kWh/t;发酵后物料含水量≤30%;产品pH值6～8.5。 | 造纸污泥、木材下脚料(树皮)、制糖滤泥及蔗渣等生产固废的综合利用
46 | 新型立式辊压制砂工艺设备 | 该设备按照磨辊层压制粉原理进行优化改造，对岩石、铁尾矿等进行磨前破碎；并通过物联网控制和智能化管理提高生产效率，优化产品粒形，降低能耗。 | 关键技术：立磨辊层压制粉技术。 主要技术指标：产品细度<5mm;无需整形；单位产品能耗降低40%。 | 岩石、铁尾矿、建筑垃圾制砂前破碎及铁矿石选矿破碎
47 | 菱镁尾矿制备高性能绿色微/纳米阻燃剂工艺技术设备 | 该技术设备以低品位天然菱镁矿及滑石资源为原料，经破碎粉磨后形成超细粉体，并添加功能性改性剂/纳米粒子前驱体进行表面功能优化，产出高性能绿色微/纳米阻燃剂产品。 | 关键技术：粉体表面分子优化结构设计技术；粉体表面纳米工程化技术；阻燃性能及力学性能的应用技术。 主要技术指标：产品Mg(OH)₂含量≥80%、白度≥96、粒径Dso≤12μm,符合《阻燃化学品水镁石》 (GB/T33385—2016)要求。 | 菱镁尾矿综合利用
48 | 微细粒尾矿高压浓缩+高压隔膜压榨压滤资源化利用工艺技术 | 微细粒尾矿自尾矿库进入高压浓密机排水浓缩后，再通过高压隔膜压滤脱水，得到尾矿压滤饼，可作为铁质矫正剂供下游使用。 | 关键技术：负倾角高频细筛筛分一超长变锥旋流器分级-细粒陶瓷过滤-挤压双电层絮凝浓缩一微细粒高压压缩脱水为核心的成套技术。 主要技术指标：微细粒尾矿底流浓度51.5%;压滤滤饼水份平均15%;压滤机效率28.47kg/(m²·h)。 | 尾矿高效脱水
49 | 磷石膏轻集料生产线 | 该技术是将磷石膏通过改性、陈化、搅拌、造粒、包裹、自然养护、打磨筛分等工艺制成轻集料，实现磷石膏资源化利用。 | 关键技术：改性陈化技术、造粒成球技术、集料包裹线。 主要技术指标：细数≥100目，pH值≥8.0;成球 粒径≤19mm,粒径系数≤2.0,成球率≥96%;筛分粒径5～26.5mm。 | 利用磷石膏生产轻集料
50 | 建筑垃圾智能精细分选及资源化利用成套装备 | 该装备通过破碎、磁选、大件筛分、张弛筛分、高压封闭分选等工艺，结合人工智能技术，高效分离建筑装修垃圾中有机物、无机物、混凝土、砖等，得到建筑垃圾再生骨料、可燃物、金属等再生原料。 | 关键技术：阶梯筛；复合张弛筛；高压密度风选机；人工智能分选机器人。 主要技术指标：建筑垃圾资源化利用率≥95%,可分固废种类数5种，可燃物分选效率96%,铁质金属分选效率95%,骨料分选效率95.4%。 | 建筑垃圾综合利用
51 | 年处置50万吨建筑装修混合垃圾成套设备 | 该设备通过滚筒除泥、机械破碎、筛分、磁选、负压气流分选等工艺，并结合智能化控制系统，将建筑及装修垃圾进行分类回收利用。 | 关键技术：滚筒除泥配备负压智能分选技术；负压气流分选机。 主要技术指标：破碎效率达到99%以上。 | 建筑垃圾综合利用
52 | 建筑垃圾废弃混凝土的处置管理系统 | 该技术应用于建筑垃圾回收再利用的加工过程，以垃圾回收再利用机械设备为对象，采用监控模块、通信模块、核心控制模块等智能化设备，实现建筑垃圾综合利用全流程智能化管理。 | 关键技术：建筑垃圾再生破碎装备物联网标准信息模型及传感装置；以破碎装备专业传感器搭建破碎设备物联网信息模型；固废处置装备的在线感知技术；智能化固废回收再生产线工况远程分析及反馈 优化技术；智能处置装备平台化大数据管理与专家系统。 主要技术指标：使破碎设备在相同产量情况下寿命增加20%以上、能耗减少15%以上；智能服务平台支持1000个用户同时访问；数据存储保留时间不少于1年。 | 建筑垃圾、废弃混凝土综合利用生产线智能化升级
53 | 混凝土行业废水、废渣零排放系统 | 该技术将搅拌车罐内的废渣、废水及搅拌车洗车时产生的废渣，经过砂石分离、浆水回收、循环利用等工序分离出砂石及胶凝材料，回用于混凝土生产。 | 关键技术：过砂石分离机、细砂旋流分离器、一级浆罐、二级浆罐、储浆均衡罐。 主要技术指标：回收水满足《混凝土用水标准》(JGJ63—2006);无废水、废渣排放。 | 混凝土行业废水、废渣回收利用
(三)再生资源回收利用
54 | 废旧风电叶片拆解处理技术 | 采用绳锯将废旧风电叶片切割成1米大小矩形块，再用多级双轴撕碎设备对矩形块进行撕碎和立体锤体粉碎，然后通过自动化筛选、分离、研磨、分类包装，得到不同长度或直径比的纤维、PVC颗粒、巴沙木、二氧化硅、富含树脂的粉末等可再利用材料。 | 关键技术：切割肢解设备；振动分选及筛分设备；高目数气流磨制设备。 主要技术指标：年处理热固性复合材料废旧风电叶片量约1万吨，按每支废旧风电叶片3.5t,可处理2587支叶片(叶片长度12.5m,宽度1.5m)。 | 热固性复合材料、风电叶片、废旧玻璃钢等固废回收利用
55 | 可移动式激光增材制造集成设备 | 将高功率激光熔覆成套设备集成在可移动式方舱内，用于工程制造及钢铁冶金等领域零件的现场即时修复与再制造。 | 关键技术：集光、机、电以及制冷和材料加工技术于一体的半导体光纤耦合激光熔覆成套设备。 主要技术指标：圆形激光头：直径Φ4.9mm、焦距400mm,矩形光斑激光头：规格22mm×4.9mm、焦距400mm;机器人设置可移动的固定底座，以方舱为中心现场作业半径20m;最大装粉容量20kg,送粉量控制精度≤±2%,粉末利用率≥99%,送粉量调节范围10～150g/min。 | 各种轴类、轧辊类、盘类、平面类、齿轮类、曲面类的零部件再制造
56 | 环保脂塑型材绿色制造成套装备 | 该设备主要包括自动化挤塑成型机和自动化造粒机，以废线路板树脂废物等有机固废为原料，通过调质、破碎分选、预混、干法挤出造粒、共挤成型后得到脂塑木型材。 | 关键技术：废线路板树脂粉末表面活化技术；复合材料成分设计；干法造粒技术；挤出成型材料化技 术；废线路板树脂耦合复合材料化系统。 主要技术指标：产品脂塑木型材完全破坏载荷≥4900N,24h吸水率≤0.05%,抗冻融性≥98%,表面耐磨性≤0.1g/100r,耐光色牢度≥4。 | 废线路板树脂粉末、干膜废料等工业废渣(有机树脂类)资源化处理
57 | 废旧轮胎(橡胶)智能化连续裂解与炭黑深加工技术装备 | 该技术装备在无氧或氮气条件下，将废旧轮胎高温裂解成裂解油、裂解气、裂解炭黑和钢丝，然后将裂解炭黑进行深加工，获得高附加值炭黑产品。 | 关键技术：废旧轮胎智能化绿色裂解技术；热解炭黑深加工成套设备。 主要技术指标：气固分离率≥99.7%,炭黑尘排放密度<15mg/m³,烟尘排放浓度<20mg/m³,SO₂排放浓度<100mg/m³,NDX排放浓度<100mg/m³; 裂解炭黑125℃加热减量≤2%,灰分含量(825℃)≤18%,吸油值≥60×10-⁵m³/kg,拉伸强度≥18.0MPa,细粉含量≤10%。 | 橡胶、废旧轮胎热裂解
58 | 多阶螺杆连续脱硫制备再生橡胶生产线 | 该生产线由原料自动计量连续配料、双螺杆连续挤出脱硫、多螺杆连续挤出精炼、挤出成型冷却输送、包装等装置组成，以废橡胶(轮胎)为原料，采用不同功能的螺杆挤出机进行脱硫和精炼，生产再生橡胶和胶粉。 | 关键技术：连续挤出脱硫技术；低温剪切降门尼技术；高效环保脱硫配方技术；自动化控制系统技术。 主要技术指标：单套装机总功率≤1100kW,产量≥800kg/h,脱硫与捏炼工序整体密闭连续无废水排放，达到《再生橡胶行业清洁生产评价指标体系》I级水平；再生胶产品性能符合《再生橡胶》(GB/T13460—2016)和《E系再生橡》(T/CRIA21001—2018)的指标要求。 | 废旧轮胎(橡胶)回收利用
59 | 废塑料回收加工复合编织袋生产成套工艺技术 | 将废塑料通过预处理、分拣、破碎、清洗、自动脱水、熔融除杂、挤压成型等工艺得到再生塑料颗粒。以再生塑料颗粒为原料，通过配料、拉丝/绕丝、圆织、覆膜等工序得到塑料编织袋，生产过程采用自动化控制系统。 | 关键技术：模块组合配料；高速拉丝机拉丝/绕丝；磁悬浮机编织；高速覆膜机覆膜；高速一体机印刷/裁切；折缝一体机缝制。 主要技术指标：废塑料回收利用率达到98%以上，编织袋产品性能指标优于国家标准，污染物达标排放。 | 废塑料循环利用
60 | 生活垃圾等有机固废水热资源化装置 | 该技术采用一种卧式高温高压反应釜为反应容器，使有机固废尽可能溶于水，促进长链大分子有机物发生官能团反应，利用水的溶解、氧化、脱氯、酸催化等多种反应功能，有效分解各种有机物，使有机物长链变成短链，链上发生脱水、脱羟基、脱氯等反应，剩余炭基短链分子相互聚合，转化成生物炭燃料。 | 关键技术：亚临界水解燃料化技术：包括卧式高温高压反应釜、过程曲线压力、温度等参数精确控制技术。 主要技术指标：运行压力1.5～6MPa;运行温度180～250℃;有机质燃料转化率75%以上，热值达到4200kcal/kg以上。 | 生活垃圾、餐厨垃圾、市政污泥、禽畜粪便、农林废弃物等有机固废资源化利用
61 | 200L废钢桶低温烘干打磨一体化干法再生技术 | 该技术集成了全自动抽残、开盖、烘干打磨、封闭抛丸外壁除杂、桶内抛光及整形、防锈等功能模块和PLC控制系统。200L废钢桶经自动化落盖、桶内自动化除残预处理后，再经低温烘干打磨，制成翻新钢，产品桶达到国家新钢桶标准，且生产过程无二次污染。 | 关键技术：自动化前期吸残技术；逆向顶盖还原技术；低温烘干打磨技术。 主要技术指标：每条线的200L废旧钢桶设计处理规模约为30万只/年；处理过程中每次天然气加热时间不长于5s,桶壁温度低于200℃;翻新后桶内目视内壁及底部无可见化学残余物质，桶内距桶口15cm处VOCs≤15ppm。 | 200L废钢桶翻新再生
62 | 废铅蓄电池资源清洁低碳循环技术与装备 | 废铅蓄电池通过锤式破碎、精细筛分和水力分选等工序，得到废酸液、塑料外壳、隔板、铅栅和铅膏。铅膏进行预脱硫处理，利用碳酸盐将其中的硫酸铅转化为碳酸铅，经冶炼后得到金属铅。 破碎后的各类塑料壳经光电分选技术得到纯色PP、ABS等塑料颗粒。 | 关键技术：高强度锤头材料；微泡水动力分选元件；气液混流管式反应器强制脱硫技术。 主要技术指标：铅总回收率≥99%;脱硫后铅膏含硫<0.5%,含水≤12%;硫酸钠和硫酸铵副产物符合国家标准。 | 废铅蓄电池资源回收利用
63 | 晶硅光伏组件高压研磨拆解成套技术与装备 | 该技术装备采用高压研磨拆解工艺对报废光伏组件进行纯物理机械拆解，得到铝、银、硅料、玻璃等可再生材料，处理过程无废水及废气排放。 | 关键技术：高压研磨物理拆解。 主要技术指标：物料总回收率≥93%,拆解效率≤7min/片。 | 退役光伏组件的回收利用
64 | 混合可回收物机器人智能分拣技术 | 该技术将人工智能算法、视觉系统、分拣手臂高度集成，对生活垃圾等混合可回收物进行实时定位、分类、分拣，实现生活垃圾智能化、流程化、精细化分类回收。 | 关键技术：轻型分选机器人；重型分选机器人。 主要技术指标：5次识别精度≥95%,回收物分拣效率≥80次/min。 | 城市生活垃圾、混合垃圾分类及处置
65 | 废旧冰箱破碎分选回收利用技术和装备 | 通过预拆解拆除废旧冰箱门框部件，再将外壳与门经预碎、破碎、搓成球状、细碎等工序后分离出磁性金属以及非磁性金属，磁性金属直接收集，非磁性金属经过Z型分选系统抽走其中的泡沫并压缩打包，剩余物料通过涡电流分离有色金属(铜和铝),同时，回收、分离并分类贮存制冷剂与润滑油。生产过程污染物达标排放。 | 关键技术：双轴撕碎机；立式破碎机。 主要技术指标：铁回收率＞98%,塑料回收率＞97%,有色金属分选率达到95%,泡棉内塑料比重<3%。 | 废旧冰箱回收利用
66 | 电器电子废弃物模块化回收处理综合利用技术和装备 | 对家电垃圾进行破碎、机械分选、漂洗、静电分选等处理，得到ABS、环保PS、沉水PP与浮水PP等各类高附加值再生原料。全流程自动化控制，废水循环利用，处理过程绿色环保。 | 关键技术：清洗预处理；破碎清洗分选；静电分选；除尘收集；自动控制。 主要技术指标：单位产品耗水量≤0.10m³/t,材料回收率可达79%以上。 | 电器电子废弃物综合利用
67 | 废旧汽车高效资源化拆解回收自动化成套装备 | 主要包括废旧汽车预处理、精细化拆解、资源化处理等技术装备，对可直接再利用的零部件进行选择性无损拆解，对非直接再利用的零部件进行破坏性拆解、处理，有效提高资源利用率，处理过程无二次污染。 | 关键技术：柔性化拆解装备技术；报废汽车全产业链处理技术；面向汽车零部件再制造的选择性拆解技术；基于数字仿真的用户化拆解企业配置与过程调度技术；基于复化积分R值曲线拟合的物料识别方法和多道分离的分选技术。 主要技术指标：资源回收率≥90%,有色金属废料分选率≥96.5%,无危废排放。 | 报废机动车拆解回收利用
68 | 废旧电路板破碎回收成套设备 | 该设备通过多级破碎、分选、水处理、回用的湿式闭环处理工艺流程和多级破碎、分选、多级除尘的干式闭环处理工艺，对电路板进行一次性破碎，并通过废弃电路板有价金属资源化高效清洁分选平台，实现有价资源全部分类回收。 | 关键技术：热解双强化消解有机质技术；冲击破坏实现高效粉碎与解离技术；脉动气流/变径水介质清洁回收技术。 主要技术指标：初级破碎的出料粒度20～35mm; 粉碎出料度10～15mm;二级粉碎的出料粒度3~5mm;分离率达99.3%。 | 电器电子废弃物资源综合利用
69 | 废旧汽车智能化拆解资源化技术装备 | 该技术装备是由报废汽车整车拆解、轮胎自动拆卸、安全气囊引爆处理、汽车玻璃粉碎回收、废旧轮胎热解与热解炭黑改性、尾气净化催化剂中贵金属分离回收与精制提纯装置等集成的成套装置，可实现报废汽车环保预处理，零部件精细化、无损化拆解，有效回收贵金属，为汽车零部件再利用及再制造奠定基础。 | 关键技术：“地空混合式”多工段的U型报废汽车智能化拆解线；报废汽车轮胎自动拆卸技术；车身与车门柔性拆解技术；挡风玻璃自适应智能拆卸技术；安全气囊引爆处理；废锂电池电极材料高效分离技术；稀有贵金属资源化回收利用组合技术。 主要技术指标：废旧汽车拆解过程碳排放降低20%以上；拆解线功能配置完成时间≤1h;拆解效率≤7min/辆；贵金属回收率≥90%。 | 报废机动车资源化回收利用
70 | 电子废弃物与多金属固废协同处置回收技术 | 将电子废弃物与金属固废预处理后进行精准配料，然后从顶部加入到NRTS炉中，经熔炼及电炉处理后，产出含有金银等稀贵金属的粗铜，可送精炼处理或直接浇铸，粗铜经分离等工序可得到铜、金、银产品。高温烟气经余热回收后，送烟气处理系统，控制二噁英的生成，并脱除烟气中的硫等污染物后，达标排放。 | 关键技术：复杂物料智能配料—精准投料系统；NRTS炉富氧顶吹熔炼技术；NRTC炉富氧侧吹熔炼技术；二噁英减控关键技术。主要技术指标：铜回收率≥98.5%;金、银回收率≥98%;吨原料处理能耗<175.8kgce;二噁英排放<0.1ngTEQ/m³,达到《再生铜、铝、铅、锌工业污染物排放标准》(GB31574—2015)特别排放限值要求。 | 电子废弃物(特别是废弃印刷电路板)、工业废渣和低品位杂铜等危废固废的综合利用
71 | 废旧机电产品激光增材再制造 | 该技术集成了大功率激光成套设备设计制造、反失效材料设计与测试、梯度功能复合制造等技术，可实现废旧机电产品智能化激光增材。 | 关键技术：反失效材料设计、测试、梯度功能复合制造工艺三位一体激光增材技术。 主要技术指标：热影响区小、热变形小，与电刷镀、等离子喷涂等维修方法比较，激光再制造技术实现了冶金结合，结合强度不低于原基体材料的90%。 | 石化、电力、冶金、铁路、航空等领域机电产品再制造
72 | 再生橡胶生产内胎设备 | 主要包括捏炼机、开炼机、精炼机、滤胶机、晾片机等设备，利用废旧轮胎生产再生胶、内胎及垫带。 | 关键技术：常温连续破碎技术；新型塑化工艺(塑化机)。 主要技术指标：丁基内胎、内胎垫带及冷补胶垫工艺硫化温度160℃左右，硫化时间4～6min,自然 冷却；再生胶胶料强度提高0.5MPa,伸长率提高5%,VOCs气体排放量降低。 | 废旧轮胎、橡胶生产再生胶
三、推广类
(一)工业固废减量化
73 | 高温干热医疗废物处置技术装备 | 医疗废物经过高强度碾磨后，加入热反应釜，暴露在负压高温环境下并停留一定时间，待热量传导至医疗废物中，使致病微生物发生蛋白质变性和凝固，继而死亡，实现无害化安全处置。 | 关键技术：低温等离子+粉尘阻拦干燥器+活性炭组合式废气净化技术。主要技术指标：系统的消毒温度稳定在170~210℃,消毒时间为20min,搅拌速度为21r/min,消毒时消毒罐内部压力稳定在4200～4600Pa,载菌体平均杀灭对数值＞6.00;废气排放中TVOCs浓度值稳定在2.25～3.89mg/m³,臭气浓度<10mg/m³,颗粒物平均浓度<20mg/m³,汞及其化合物均未检出，氯化氢含量<0.05mg/m³,氯气测定值<0.03mg/m³。 | 医疗废物无害化处置
74 | 污泥资源化利用技术 | 通过改性、浓缩、脱水、成型等工序，将污泥制备成污泥燃料，处理过程中，不添加生石灰、铁盐、铝盐，不利用外部热源进行热干化，最大程度地保留了污泥所含的热值。 | 关键技术：无轴螺旋式聚合污泥浓缩机；污泥调理脱水机。主要技术指标：经改性浓缩脱水后污泥含水率可降至60%,经焚烧后污泥减量可达90%以上。 | 污泥的无害化处置利用
75 | 基于人工智能机器视觉的矿石智能分选技术 | 该技术根据矿石中不同构成成份和对应的物理差异，采用传感器检测获取相对应的数据，通过机器视觉和人工智能技术，对矿石高速成像、实时识别分析，并进行矿石智能分选。 | 关键技术：矿石AI分类算法；矿石高速成像处理技术。主要技术指标：分选精准率99%，每秒可自动分选3000-10000颗矿石，每小时最高可处理350吨矿石。 | 工业固废减量化，矿石智能分选。
(二)工业固废综合利用
76 | 超重力/柱机浮选联合全组分利用技术 | 以尾矿、冶炼废渣等为原料，采用两段磨矿、两段超重力重选——浮选柱、浮选机联合浮选技术，提取有价金属。可充分回收原料中的粗粒、中粒及细粒矿物，实现尾矿高值化利用。 | 关键技术：两段磨矿两段尼尔森重选新技术；尼尔森重选尾矿浮选柱、浮选机联合浮选新技术；高配浮选尾矿制备墙体环保红砖新技术；贫硫化物复杂含金矿石全组分高效回收成套技术。主要技术指标：贫硫难浮金矿原矿金品位6.1g/t条件下，两段超重力离心重选获得精矿平均品位1540.7g/t,金回收率达63.4%;重选尾矿经过一次浮选柱粗选、两次浮选柱精选和两次浮选机扫选的柱机联合工艺可获得金品位81.6g/t的精矿，金回收率30.2%;全流程金总回收率93.5%。 | 尾矿及冶炼渣选矿提取有价金属
77 | 石膏现浇墙技术 | 该技术以经煅烧的工业副产石膏、粉煤灰、矿渣等工业固废为原料，添加改性剂后调配为复合浇筑料，在施工现场加水配制浆料、泵送到工作面，经模箱浇注、现场作业，直接成型为建筑墙体。 | 关键技术：激发改性技术；改性剂。主要技术指标：利用多种物料协同作用使工业副产石膏现浇墙软化系数提高到0.8以上，抗压强度达到8MPa以上。 | 利用工业副产石膏粉、粉煤灰、矿渣等工业固废综合利用
78 | 瀑落式回转窑制备陶粒轻骨料的生产工艺及成套技术装备 | 大宗固体废弃物经原材料配伍、成球、烘干后送至瀑落式回转窑，在1200℃左右的高温下焙烧，得到高匀质性、材料功能可设计的轻骨料，同时，彻底消除废弃物中的有害元素并固化重金属，实现工业固废无害化资源化利用。 | 关键技术：瀑落式回转窑；立式紊流搅拌设备；全自动挤出式造粒设备；低温带式或流化烘干设备；内含提升混匀装置的瀑落式回转窑焙烧设备；兼具急速降温和缓慢降温功能的专用冷却机等。主要技术指标：紊流搅拌设备90s搅拌匀质性达99.8%,设备长度仅为传统回转窑的1/3;产品筒压强度≥10MPa;烟气排放满足《建材工业大气污染物排放标准》(DB37/2373—2018)规定要求。 | 劣质粉煤灰、煤研石、尾矿、市政污泥、建筑弃土、赤泥、气化渣、飞灰、污泥等大宗固废的无害化、资源化、规模化利用
79 | 固废高掺量制备高强蒸压粉煤灰砖及配套装备关键技术 | 粉煤灰、电石灰、炉渣等工业固废经混合拌料、水分调节、压制成型、蒸养等工序，生产高固废掺量高强蒸压粉煤灰砖。 | 关键技术：固废高掺量高强蒸压粉煤灰砖配合比技术；重质混凝土内养护添加剂；高效节能环保冷凝水回收技术；蒸压砖抱夹转运技术。主要技术指标：产品固废利用率高达80%以上；产品质量满足《蒸压粉煤灰砖》(JC/T239—2014)要求。 | 利用粉煤灰生产高强蒸压粉煤灰砖
80 | 含铁、锌固废转底炉直接还原成套工艺及装备 | 采用转底炉直接还原工艺，使钢铁、有色固废中铁、锌的氧化物被还原为金属球团，同时提取烟尘中的有价元素。产出的金属化球团可作为高炉、转炉、电炉原料，实现固废资源综合利用。 | 关键技术：协同全量处置固废技术；智慧化转底炉直接还原技术；烟气余热回收及回收氧化锌粉技术。主要技术指标：球团金属化率70～92%,抗压强度2000～3000N/个，可作为高炉炼铁原料、转炉或电炉炼钢原料；回收的次氧化锌粉中锌含量40%以上，平均作业率超过90%,平均脱锌率超过90%,金属化球能耗约200kgce/t。 | 含铁、锌固废综合利用
81 | 建筑装修/拆除/大件垃圾协同处置及高品质资源化利用工艺技术设备 | 装修、拆除和大件垃圾经分类收集、预处理、破碎后通过AI智能分拣机器人、风选机、人工分拣等多级分拣，分选出轻质物、木头、砌块、金属等非骨料物质，其余建筑垃圾可用于生产再生骨料。 | 关键技术：混合垃圾多功能高效破碎机；低速高扭矩型大件垃圾循环处理设备；高效多功能可变式多级破碎机；自动上下料系统大型智能化破碎机；高速变频曲轴转动垃圾筛分设备；振动内喷气式光电分选设备；多级高效风选机。主要技术指标：可连续运行，处置1t建筑装修垃圾或拆除垃圾电耗10.3kWh、水耗0.04t,处置1t大件垃圾电耗6.7kWh;建筑装修、拆除、大件垃圾资源综合化利用达到98%。 | 建筑装修垃圾、拆除垃圾、大件垃圾回收利用
82 | JPS—20石膏墙板自动化生产线 | 以工业副产石膏为原料，通过原料均化、自动配料、浇筑成型后生产石膏墙板。生产线通过嵌入RFID芯片、集成PLC控制系统等实现全生产线自动化运行，产品尺寸柔性可控，可定制化生产装配式内隔墙体。 | 关键技术：原料均化系统；自动配料系统；浇筑成型系统；自动控制技术。主要技术指标：工业副产石膏掺加率达到95%,废水全部循环利用。 | 工业副产石膏综合利用
83 | 工业副产石膏干法生产高强度石膏工艺及装备 | 将工业副产石膏加入回转式蒸压釜，利用其自身水分在蒸压釜内完成团球、蒸养转晶、烘干等工序，经排气干燥后产出高强石膏。 | 关键技术：回转式蒸压釜。主要技术指标：产品强度达到《a高强石膏》(JC/T2038—2010)α25～a50等级；能耗低于传统工艺50%。 | 工业副产石膏综合利用
84 | 铁矿尾矿悬浮磁化焙烧炉 | 将尾矿预富集浓缩至含全铁28～32%,经过滤后送入悬浮磁化焙烧炉在还原气氛中焙烧，使之还原成强磁性矿物，再经磁选去除脉石，获得合格的铁精矿。分离后的脉石经新型凝固剂处理后可用于生产建筑材料。 | 关键技术：悬浮磁化焙烧炉技术。主要技术指标：金属回收率88%以上，精矿品位55%以上，热耗1.2GJ/t,粉尘排放浓度≤10mgNm³、硫化物≤35mg/Nm³、氮氧化物≤50mg/Nm³,达到《关于推进实施钢铁行业超低排放的意见》(环大气〔2019〕35号)中的烧结工序超低排放要求。 | 高含铁工业固废提铁
85 | 固废基胶凝材料制备新型低碳绿色建材技术 | 该工艺技术将钢渣、矿渣、脱硫石膏、粉煤灰、尾矿废石等各种固废优化配比，协同制备高性能混凝土，与普通混凝土相比，可降低碳排放。 | 关键技术：工业化标准的固废基胶凝材料配比；全组分优化控制技术。主要技术指标：产品原料均为固废，产品质量达到《预拌混凝土》(GB/T14902—2003)等标准要求。 | 工业固废综合利用生产绿色建材
86 | 钢渣资源化利用集成技术 | 钢渣经过焖箱热焖渣、滚筒裂解、筛分、破碎、磁选、磨粉等多道工序，分选出甲级钢渣、乙级渣钢、粒子钢、混合渣粉、精矿粉等产品返回钢厂。尾渣通过钢渣微粉生产线生产成钢渣微粉，钢渣微粉作为建材原料或制造高性能土壤固化剂。 | 关键技术：钢渣分离技术；分级使用技术；利用钢渣微粉制造高性能土壤固化剂专利技术。主要技术指标：钢渣尾渣中铁含量3%以下。 | 工业固废综合利用，钢渣资源化利用。
87 | 气化细渣深度脱水干化和资源化综合利用技术 | 该技术利用真空干化原理，通过进料过滤、隔膜压榨、热水加热、真空干化等过程，使滤饼含水率降至30%以下。处理后的滤饼成粉块状，无黏稠特性、水分含量低，热值高，可利用皮带输送系统直接送入锅炉掺烧。 | 关键技术：气化细渣深度脱水干化技术；气化细渣资源化综合利用技术。主要技术指标：气化细渣含水率从75%-99%降至30%以下。 | 工业固废综合利用，煤化工领域气化固废、生化污泥的资源化利用。
88 | 废盐碱渣综合利用技术 | 该技术用于尿素法生产水合肼过程中的多种副产废盐综合利用，包括分离、提纯等工序，分离后的废盐可用于氯碱生产。 | 关键技术：碳酸钠和氯化钠分离提纯技术；吹脱氧化技术。主要技术指标：氯化钠回收率98%以上，纯碱回收率90%以上。 | 工业固废综合利用，高含盐碱混合物分离提纯及综合利用。
89 | 气化炉渣连续碳剥离与高效燃烧脱碳成套技术装备 | 该技术通过气化炉渣稳定燃烧脱碳，燃烧时采用多级连续配风实现稳燃，进而提高气化炉渣综合利用水平。 | 关键技术：超低热值煤基固废燃烧脱碳技术；煤基固废无害化再生资源综合利用技术。主要技术指标：物料燃烧脱碳后，残碳含量低于5%，脱碳进料粒度10mm；脱碳进料含水率<30%；脱碳温度800℃-850℃；排气温度70℃。 | 工业固废综合利用，气化炉渣综合利用。
90 | 基于工业固废的二氧化碳矿化养护混凝土砌块工艺与装备 | 该技术使用增压的CO2对混凝土砌块进行矿化养护。利用工业固废制造CO2矿化低碳胶凝材料，并在矿化养护装备中，应用梯级均压工艺（压力范围为0.5-1MPa）生产低碳混凝土建材，实现二氧化碳封存与大宗固废处置。 | 关键技术：CO2矿化低碳胶凝材料技术；梯级均压矿化养护技术。主要技术指标：CO2原料气浓度10-100%，CO2转化利用率90%以上，产品全生命周期碳减排70%以上，原料固废利用率60%以上。 | 工业固废综合利用，CO2资源化利用；工业固废资源化利用；混凝土预制件生产。
91 | 硫铁矿制酸系统协同利用有机废硫酸资源化利用技术及产业化 | 根据有机废硫酸性质及其分解特点，在硫铁矿制酸所用的绝热式沸腾炉内建立了均匀稳定的温度场，将废硫酸裂解为二氧化硫，得到符合国标工业硫酸，实现协同利用效应。 | 关键技术：协同资源化利用有机废硫酸的硫铁矿沸腾炉技术。主要技术指标：硫烧出率98.5%，废硫酸分解率98%以上；废气中SO2浓度小于200mg/m³，硫酸雾浓度小于5mg/m³、颗粒物小于30mg/m³。 | 工业固废综合利用，有机废硫酸。
92 | 铸造粘土废砂综合利用成套技术 | 通过去除废砂表面的粘土和树脂残留物，使其性能接近新砂，同时以高性能环保硫氧镁胶凝体系为无机粘结剂，以铸造废砂再生副产物为掺合料及骨料，制备得到防火板材，实现废砂全面综合利用。 | 关键技术：铸造废砂微湿法再生技术；硫氧镁装饰板成型、养护、直贴三胺纸饰面技术。主要技术指标：再生砂酸耗值≤5、含泥量≤0.3%、细粉含量≤0.6%；硫氧镁装饰板固废使用率≥40%，表面胶合强度≥1.0MPa，单位产品能耗≤3.5kgce/m³。 | 工业固废综合利用，铸造废砂综合利用。
(三)再生资源回收利用
93 | 侧吹冶金处理废铅物料成套技术 | 将铅渣或废旧铅蓄电池拆解后的铅膏直接投入氧气侧吹氧化炉熔炼，产生粗铅和液态高铅渣，并回收烟气中SO₂制酸，液态高铅渣进入氧气侧吹还原炉直接还原，产出粗铅。该技术一次粗铅产出率高，铅渣少，冶炼效率高。 | 关键技术：富氧侧吹氧化熔炼+富氧侧吹还原熔炼工艺。主要技术参数：一次粗铅产出率达到70%以上，氧化熔炼炉产能100t/(m²·d),粗铅单位产品能耗61kgce/t,满足《再生铅单位产品能源消耗限额》(GB25323—2010)限值要求；污染物排放浓度均低于《再生铜、铝、铅、锌工业污染物排放标准》(GB31574—2015)排放限值要求。 | 废旧铅酸蓄电池综合利用
94 | 工业化集成控制高分子有机固废低温热解成套设备 | 废弃轮胎经过破碎、搓丝、去除钢丝后形成胶粒，经液压进料机挤压并加入热解反应器进行热解，得到可燃气、炭、燃料油、钢丝等产品。 | 关键技术：热解反应器。主要技术指标：单套设备每年可处理20000t废轮胎，回收8000t燃料油、600t热解炭黑、4000t钢丝；无二次排放、无二次污染。 | 废弃轮胎、废塑料等有机废弃物的处置利用
95 | 工业连续化废轮胎(橡胶)低温裂解资源化利用成套技术及装备 | 在无氧或贫氧的热环境中，将废轮胎(橡胶)高分子聚合物进行裂解，使其回到小分子或单体状态，产出裂解油、可燃气、钢丝和炭黑。其中可燃气经净化后作为洁净燃料直接用于裂解供热，裂解油可作为燃油或者经过进一步深加工制取汽柴油，炭黑可作为橡胶及塑料制品填料。该技术装备在安全、环保、连续稳定运行的前提下，实现废轮胎的无害化资源化利用。 | 关键技术：处理含骨架物料的连续进出料热气密技术；防结焦热分散技术；油品阻聚净化工艺技术。主要技术指标：单套设备年处理量1~3万t;裂解率＞99%;废轮胎资源利用率达100%;余热利用率＞90%;废轮胎综合处理能耗约22kgce/t(包含轮胎破碎综合能耗约13kgce/t);烟气经净化系统净化后达标排放。 | 废橡胶、废轮胎、废塑料、农业废弃物等综合利用
96 | 环保节能型万吨级废轮胎再生橡胶成套装备与技术 | 该技术装备将胶粒胶粉制备、自动输送计量预处理、常压连续再生、高效多螺杆后处理、滤胶成型与自动包装等模块，以及智能远程集中控制系统集成为成套装备，实现从废轮胎分类分选到胶粒、胶粉、再生橡胶的自动化生产，生产过程不添加水，产生的微量废气在系统内收集并环保处理，无固废产生。 | 关键技术：连续密闭生产设备；自动输送计量预处理模块；常压连续再生模块；高效多螺杆后处理模块；胶成型与自动包装模块和智能远程集中控制系统。主要技术指标：生产线产能为1200kg/h,精准电磁加热技术加热功率180kW,再生胶性能优于《再生橡胶标准》(GB/T13460—2016)的要求，生产过程中各项污染物达标排放。 | 利用废橡胶生产再生橡胶
97 | 废旧锂离子电池清洁高效回收利用技术与装备 | 以退役后不能梯次利用的废旧动力锂电池为原料，采用绝氧破碎、热解、湿式剥离等技术，实现废旧磷酸铁锂、三元锂电、3C类电池及废极片料的兼容破碎分选和有价组分绿色回收。可处理方壳、圆柱、软包电池、手机电池、极片等20余种锂电池固废。 | 关键技术：废旧动力锂电池柔性上料及安全带电破碎技术；电解液无害化耦合及极粉湿法高效脱落技术；有价组分绿色回收技术；环保处理系统；自动化中控系统。主要技术指标：极粉回收率≥95%;铜箔、铝箔产品纯度达97%以上；污染物达标排放。 | 废锂电池回收利用
98 | NGL炉处理废杂铜技术 | NGL炉是一种机械化、自动化程度高的圆筒型可360°旋转的废杂铜火法精炼炉，可将废杂铜精炼为含铜99.2%及以上的阳极铜。其热效率明显提高，CO₂及氮化物排放显著减少。 | 关键技术：稀氧燃烧技术；熔体微搅动技术；侧开门的大型回转式炉体新结构；新型双功能炉门结构；烟气净化技术。主要技术指标：铜入炉品味可降低至85～90%,热效率可提高40%,减少二氧化碳排放45%,氮氧化物排放87%。 | 废杂铜火法精炼
99 | 大型龙门式液压废钢剪断机 | 该设备集成了液压控制、同步压缩、剪切过程物料仿真优化模型等技术，可剪切1000吨以上打包机压制的高密度钢筋包(密度2～2.5t/m³)及重型废钢(材料抗拉强度≤450MPa),能耗低、效率高。 | 关键技术：基于物料流仿真优化模型的龙门剪组合布局技术；快速废钢剪液压回路系统；基于伺服液压系统的节能技术；智能控制系统。主要技术指标：最大剪切力20000kN;有效剪切宽度2000mm;加工处理能力40～50t/h。 | 废钢、废有色金属加工利用
100 | 大型废金属破碎生产线 | 废金属通过碾压、破碎、剥离、打卷、分拣、除尘等连续自动作业后，得到可直接进炉冶炼的优质清洁回收钢和其它有色金属。生产过程高效、节能。 | 关键技术：蜘蛛状结构转毂；防爆装置；磁性料磁选净化装置；报废汽车承载废油液的在线循环、连续抽排技术；基于物联网技术的智能控制与远程监控的集成创新技术。主要技术指标：可破碎废钢料厚度≤12mm。 | 废金属加工利用
101 | 报废汽车整体资源化关键技术装备 | 该技术利用大数据实现报废汽车的精细化拆解，对拆解得到各类材料进行分类回收，满足再制造条件的零部件可再制造。整套设备机械自动化程度高、安全环保、效率高，最终可实现95%以上的优质废钢精料、铜、铝、不锈钢等再生原料高效回收利用。 | 关键技术：报废汽车物料自动分配与拆解产物自动输送系统；整体车架自适应强化破碎技术与装备；报废汽车破碎物料智能识别与精细分选系统；报废汽车零部件再制造技术与装备。主要技术指标：钢铁回收率99.5%,纯净度99.6%;有色金属(铜、铝、锌)回收率99%,纯度99.5%;不锈钢回收率98%;稀贵金属回收率大于95%;再生塑料关键性能提高25%。 | 报废汽车、废钢铁、废有色金属回收利用
102 | 废漆包铜线热解回收关键技术及大型连续化智能装备 | 废漆包铜线经分拣后，打包成块进入热解炉，产生热解尾气、热解碳渣及产品铜，热解炭渣及铜产品进入下游熔炼炉熔炼，热解尾气经过二次燃烧、余热利用、脱硝、急冷、除尘、脱硫脱酸后达标排放。 | 关键技术：连续式高效无氧热解分质转化技术；尾气深度净化及余热利用一体化技术；可视化智能控制技术等集成技术。主要技术指标：铜金属回收率≥99.5%;最高工作温度900℃;余热利用率≥80%;污染物达标排放。 | 废漆包铜线资源化利用
103 | 晶硅光伏组件回收工艺技术及国产化设备 | 本技术包括前端预处理工艺、完整组件回收工艺、破碎玻璃组件回收工艺、硅材料提纯工艺等，可分类拆解组件各材料，实现从接线盒（线缆）、铝边框的机械回收，含氟背板、光伏玻璃、焊带、硅电池片分层分离回收，以及硅电池颗粒清洗提纯的全材料回收，实现组件回收绿色循环利用。 | 关键技术：热切割分离技术；选择性分离技术；热解去EVA技术；自动化机械拆除技术。主要技术指标：完整玻璃、铝边框、接线盒、线缆回收率100%；破碎组件玻璃回收率93.96%；有效去除粘接层EVA，完整及破碎组件整线综合回收率91.32%。 | 再生资源回收利用，废旧光伏组件综合利用。
104 | 磷酸铁锂电池拆解利用 | 通过对磷酸铁锂电池/极片黑粉湿法回收处理，达到将磷酸铁锂电池中的各个组分精确分离。包含定向除杂氧浸、碳酸锂合成、磷酸铁合成等工序。 | 关键技术：退役磷酸铁锂电池精准分离技术；磷酸铁锂电池黑粉湿法全资源化回收技术。主要技术指标：电池级磷酸铁/碳酸锂回收率95%以上，纯度均达到电池级。 | 再生资源回收利用，退役磷酸铁锂电池回收。
105 | 动力锂电池再生利用前处理技术 | 该工艺技术可处理带有电量的退役动力电池包（Pack），对电池包进行拆解得到电池模组，将电池模组不放电直接破碎后，低温蒸发去除电解液，再将物料按照电池组分进行分类收集，除电解液外的其余物料均可以回收，剩余材料的回收率高于90%。 | 关键技术：电池模组带电破碎技术；电解液高效脱除技术；精细化分选技术；电解液无害化处理技术；工业用水循环利用技术。主要技术指标：处理能力2t/h；回收率高于90%；混合粉料中锂含量范围2.0%-3.5%；杂质含量范围：铜0.7%-1.0%，铝1.2%-1.5%；铜产品的纯度＞93%；外壳纯度＞95%。 | 再生资源回收利用，废旧动力锂电池拆解。
106 | 废旧动力电池全流程高质利用技术与装备 | 该技术通过撕碎、破碎、干燥、热解、分选、焙烧、尾气全流程处理，实现“废旧单体电池到黑粉、铜、铝，黑粉焙烧湿法优先提锂”高质利用，各工序产生的废气经尾气处理系统后达标排放。 | 关键技术：基于电池不同组分的多级复合处理及工艺调控技术；电池多组分回收处理装备密封及温场、流场精准控制技术；大型连续式装备高效自动化作业技术；反应过程多污染物协同清洁处理技术。主要技术指标：反应区间氧气含量≤0.1%，有机物去除率≥99%，黑粉、铜、铝回收率≥99%，黑粉中铜铝等杂质含量≤1%，铜中杂质含量≤1%，铝中杂质含量≤1%，炉内截面温度均匀性±5℃。 | 再生资源回收利用，废旧动力电池综合利用。
107 | 新能源汽车动力电池单体自动化拆解及正负极材料修复技术 | 该工艺技术采用复配洗脱、复合智能识选一体化分离、可控折曲精准分选一体化剥离和固相修复等技术集成，分离回收动力电池中的7大关键组份，并修复正负极材料。修复产品可直接应用于电池制造，进而再应用于低速车、储能等新能源行业。 | 关键技术：锂离子电池精细化拆解技术；高温固相材料修复技术。主要技术指标：锂离子电池精细化拆解材料综合回收率95%以上；高温固相修复技术后正极材料中含铝量：Ⅰ级小于0.08%；Ⅱ级小于0.15%；Ⅲ级小于0.2%。铜箔与负极材料的100%分离，修复LiFePO4/C放电比容量为145.5-148mAh/g，可满足重新用于电池制造的要求。 | 再生资源回收利用，废旧动力电池综合利用。
108 | 退役锂电池全组分循环利用关键技术及装备应用 | 采用物理分离+湿法浸出+短程萃取+低碳烧结方法，实现了退役锂电池的定向循环；技术包括预处理、浸出、除杂、萃取、陈化合成、材料烧结等工序，通过拆-破-热-分一体化装备、选择性优先提锂、三废协同处置、超长烧结系统等先进装备与工艺，生产镍钴锰酸锂、镍钴锰氢氧化物、电池级锂盐、元明粉、再生轻质建材等产品；实现了退役锂电池资源化。 | 关键技术：退役锂电池高效环保预处理技术；高盐废水汽提脱氨与元明粉再造技术；固废再生轻质建材陶粒技术；高端前驱体与正极材料低碳合成技术。主要技术指标：实现芯壳分离率≥99.9%、单体切割效率≥360PCS/h，铜残留率＜1%；镍钴锰提取率达到99.3%，锂回收率可达90%，氨水回收率99.9%；循环再造镍钴锰酸锂产品首次充放电效率＞92%，克容量＞207mAh/g，对比原矿产品降碳可达49.25%，固体综合利用率提升＞30%。 | 再生资源回收利用，废旧动力电池综合利用。